## TowInfo
Date | Station | Tow | Time | Tide | BottomDepth | CableOut | Duration | NetMeterSerial | NetMeterStart | NetMeterEnd | NetMeterCheck | Comments
2009-01-05 | 902 | 1 | 1899-12-30 02:12:00 | 4 | 26 | 110 | 10 | 21920 | 103454 | 124337 | 20883 | crew: KE, KF, LD, VA
2009-01-05 | 906 | 1 | 1899-12-30 06:23:00 | 2 | 39 | 140 | 10 | 21920 | 247554 | 267406 | 19852 | crew: KE, KF, LD, VA
2009-01-05 | 910 | 1 | 1899-12-30 04:49:00 | 4 | 40 | 155 | 10 | 21920 | 188797 | 211813 | 23016 | crew: KE, KF, LD, VA. Sample splashed when pouring into formalin jar. Less than 5% of sample.
2009-01-05 | 912 | 1 | 1899-12-30 05:26:00 | 4 | 36 | 140 | 10 | 21920 | 225510 | 247557 | 22047 | crew: KE, KF, LD, VA. Re-tow due to incorrect cable length
2009-01-05 | 914 | 1 | 1899-12-30 04:08:00 | 4 | 35 | 110 | 10 | 21920 | 167578 | 188797 | 21219 | crew: KE, KF, LD, VA. Net will come up to 25 feet
2009-01-05 | 915 | 1 | 1899-12-30 02:41:00 | 4 | 21 | 90 | 10 | 21920 | 124337 | 146419 | 22082 | crew: KE, KF, LD, VA
2009-01-05 | 918 | 1 | 1899-12-30 03:20:00 | 4 | 25 | 90 | 10 | 21920 | 146419 | 167578 | 21159 | crew: KE, KF, LD, VA
2009-01-05 | 919 | 1 | 1899-12-30 06:54:00 | 2 | 17 | 75 | 10 | 21920 | 267406 | 288622 | 21216 | crew: KE, KF, LD, VA
2009-01-06 | 703 | 1 | 1899-12-30 04:56:00 | 2 | 10 | 60 | 10 | 21920 | 467047 | 487348 | 20301 | Crew: KF, KE, VA, CL
2009-01-06 | 704 | 1 | 1899-12-30 04:40:00 | 2 | 32 | 125 | 10 | 21920 | 449251 | 467047 | 17796 | Crew: KF, KE, VA, CL
2009-01-06 | 705 | 1 | 1899-12-30 02:06:00 | 4 | 18 | 75 | 10 | 21920 | 327408 | 348191 | 20783 | Crew: KF, KE, VA, CL
2009-01-06 | 706 | 1 | 1899-12-30 04:20:00 | 2 | 35 | 140 | 10 | 21920 | 430149 | 449251 | 19102 | Crew: KF, KE, VA, CL
2009-01-06 | 707 | 1 | 1899-12-30 02:23:00 | 4 | 34 | 125 | 10 | 21920 | 348212 | 367870 | 19658 | Crew: KF, KE, VA, CL
2009-01-06 | 711 | 1 | 1899-12-30 02:50:00 | 4 | 17 | 75 | 10 | 21920 | 367873 | 388016 | 20143 | Crew: KF, KE, CL, CA
2009-01-06 | 716 | 1 | 1899-12-30 03:18:00 | 4 | 44 | 155 | 10 | 21920 | 388061 | 408782 | 20721 | Crew: KF, KE, VA, CL
2009-01-06 | 723 | 1 | 1899-12-30 03:34:00 | 4 | 40 | 155 | 10 | 21920 | 408787 | 430127 | 21340 | Crew: KF, KE, CL, VA
2009-01-06 | 812 | 1 | 1899-12-30 01:12:00 | 4 | 21 | 90 | 10 | 21920 | 309543 | 327407 | 17864 | Crew: KF, KE, VA, CL
2009-01-06 | 815 | 1 | 1899-12-30 00:44:00 | 4 | 13 | 60 | 10 | 21920 | 288622 | 309536 | 20914 | Crew: KF, KE, VA, CL
2009-01-07 | 501 | 1 | 1899-12-30 03:09:00 | 4 | 21 | 90 | 10 | 21920 | 594210 | 614300 | 20090 | crew: BD, VA, DG, CL
2009-01-07 | 508 | 1 | 1899-12-30 02:21:00 | 4 | 58 | 155 | 10 | 21920 | 551218 | 574023 | 22805 | crew: BD, VA, DG, CL
2009-01-07 | 513 | 1 | 1899-12-30 01:53:00 | 4 | 21 | 90 | 10 | 21920 | 531463 | 551218 | 19755 | crew: BD, VA, DG, CL
2009-01-07 | 519 | 1 | 1899-12-30 02:43:00 | 4 | 9 | 45 | 10 | 21920 | 574021 | 594204 | 20183 | crew: BD, VA, DG, CL
2009-01-07 | 801 | 1 | 1899-12-30 01:21:00 | 4 | 24 | 90 | 10 | 21920 | 510571 | 531443 | 20872 | crew: BD, VA, DG, CL
2009-01-07 | 804 | 1 | 1899-12-30 00:48:00 | 4 | 39 | 140 | 10 | 21920 | 487392 | 510571 | 23179 | crew: BD, VA, DG, CL
2009-01-08 | 405 | 1 | 1899-12-30 03:21:00 | 4 | 10 | 60 | 10 | 21920 | 714088 | 733437 | 19349 | KF, VA, CL
2009-01-08 | 411 | 1 | 1899-12-30 04:00:00 | 2 | 14 | 60 | 10 | 21920 | 734569 | 753040 | 18471 | NA
2009-01-08 | 418 | 1 | 1899-12-30 03:00:00 | 4 | 35 | 140 | 10 | 21920 | 694698 | 714067 | 19369 | crew: KF, VA, CL
2009-01-08 | 504 | 1 | 1899-12-30 04:27:00 | 2 | 31 | 125 | 10 | 21920 | 753281 | 772676 | 19395 | crew: KF, VA, CL
2009-01-08 | 520 | 1 | 1899-12-30 04:58:00 | 2 | 50 | 155 | 10 | 21920 | 772619 | 792367 | 19748 | crew: KF, VA, CL
2009-01-08 | 602 | 1 | 1899-12-30 02:37:00 | 4 | 10 | 60 | 10 | 21920 | 675535 | 694680 | 19145 | crew: KF, VA, CL
2009-01-08 | 606 | 1 | 1899-12-30 02:11:00 | 4 | 28 | 110 | 10 | 21920 | 654653 | 675535 | 20882 | crew: KF, VA, CL
2009-01-08 | 609 | 1 | 1899-12-30 01:41:00 | 4 | 34 | 125 | 10 | 21920 | 634221 | 654653 | 20432 | crew: KF, VA, CL
2009-01-08 | 610 | 1 | 1899-12-30 01:10:00 | 4 | 17 | 75 | 10 | 21920 | 614320 | 634185 | 19865 | crew: KF, VA, CL
2009-01-20 | 809 | 1 | 1899-12-30 00:22:00 | 4 | 40 | 155 | 10 | 21920 | 792375 | 812648 | 20273 | Crew: V. Aflentoulis, M. Silva, M. Gibson
2009-01-20 | 901 | 1 | 1899-12-30 00:41:00 | 4 | 10 | 45 | 10 | 21920 | 812725 | 830557 | 17832 | Crew VA,MS,MG
2009-01-20 | 902 | 1 | 1899-12-30 00:59:00 | 4 | 28 | 110 | 10 | 21920 | 830557 | 850286 | 19729 | Crew: V.A., M.S., M.G
2009-01-20 | 906 | 1 | 1899-12-30 04:11:00 | 4 | 40 | 155 | 10 | 21920 | 947036 | 965655 | 18619 | Crew: V.A., M.S., M.G
2009-01-20 | 910 | 1 | 1899-12-30 03:08:00 | 1 | 41 | 155 | 10 | 21920 | 905837 | 927481 | 21644 | Crew VA, MS, MG Secchi 200+
2009-01-20 | 912 | 1 | 1899-12-30 03:31:00 | 4 | 41 | 155 | 10 | 21920 | 927481 | 947036 | 19555 | Crew: V.A., M.S., M.G Secchi reading is 200+
2009-01-20 | 914 | 1 | 1899-12-30 02:34:00 | 4 | 38 | 140 | 10 | 21920 | 885832 | 905837 | 20005 | Crew: VA, MS, MG
2009-01-20 | 915 | 1 | 1899-12-30 01:21:00 | 4 | 32 | 125 | 10 | 21920 | 850286 | 867260 | 16974 | Crew: V.A., M.S., M.G
2009-01-20 | 918 | 1 | 1899-12-30 01:49:00 | 4 | 23 | 90 | 10 | 21920 | 867260 | 885832 | 18572 | Crew: V.A., M.S., M.G
2009-01-20 | 919 | 1 | 1899-12-30 04:36:00 | 1 | 27 | 110 | 10 | 21920 | 965655 | 983800 | 18145 | Crew: V.A., M.S., M.G
2009-01-21 | 703 | 1 | 1899-12-30 03:32:00 | 4 | 8 | 45 | 10 | 21920 | 156837 | 175217 | 18380 | Crew VA, MS, DG
2009-01-21 | 704 | 1 | 1899-12-30 03:17:00 | 4 | 39 | 140 | 10 | 21920 | 136335 | 156838 | 20503 | Crew MS, DG, VA
2009-01-21 | 705 | 1 | 1899-12-30 00:10:00 | 4 | 20 | 90 | 10 | 21920 | 24452 | 42662 | 18210 | Crew VA, MS, DG
2009-01-21 | 706 | 1 | 1899-12-30 02:55:00 | 4 | 37 | 140 | 10 | 21920 | 119098 | 136330 | 17232 | Crew VA, MS, DG 1st 4 minutes, 10 feet too far out
2009-01-21 | 707 | 1 | 1899-12-30 02:36:00 | 4 | 36 | 140 | 10 | 21920 | 102157 | 119098 | 16941 | Crew VA, DG, MS
2009-01-21 | 711 | 1 | 1899-12-30 02:12:00 | 4 | 17 | 75 | 10 | 21920 | 83977 | 102140 | 18163 | Crew VA, MS, DG Secchi 200+ About 1/4oz. of overflow
2009-01-21 | 716 | 1 | 1899-12-30 00:42:00 | 4 | 40 | 155 | 10 | 21920 | 43279 | 64148 | 20869 | Crew DG, MS, VA
2009-01-21 | 723 | 1 | 1899-12-30 01:32:00 | 4 | 23 | 110 | 10 | 21920 | 64148 | 83972 | 19824 | Crew MS, DG, VA Secchi 200+
2009-01-21 | 812 | 1 | 1899-12-29 23:37:00 | 4 | 21 | 90 | 10 | 21920 | 4505 | 24452 | 19947 | Crew VA,MS,DG
2009-01-21 | 815 | 1 | 1899-12-29 23:17:00 | 4 | 40 | 155 | 10 | 21920 | 983818 | 4504 | 20686 | Crew MS, DG, VA Secchi 200+
2009-01-22 | 501 | 1 | 1899-12-30 01:53:00 | 4 | 29 | 110 | 10 | 21920 | 284331 | 302883 | 18552 | Crew: VA, KF, LD
2009-01-22 | 504 | 1 | 1899-12-30 02:17:00 | 4 | 24 | 90 | 10 | 21920 | 302883 | 322559 | 19676 | Crew: VA, LD, KF
2009-01-22 | 508 | 1 | 1899-12-30 01:06:00 | 4 | 50 | 155 | 10 | 21920 | 241504 | 263981 | 22477 | Crew: VA, LD, KF
2009-01-22 | 513 | 1 | 1899-12-30 00:45:00 | 4 | 50 | 155 | 10 | 21920 | 219139 | 241504 | 22365 | Crew: VA, LD, KF
2009-01-22 | 519 | 1 | 1899-12-30 01:30:00 | 4 | 10 | 60 | 10 | 21920 | 263981 | 284331 | 20350 | Crew: VA, KF, LD
2009-01-22 | 520 | 1 | 1899-12-30 03:16:00 | 4 | 42 | 155 | 10 | 21920 | 322559 | 339886 | 17327 | Crew: VA, LD, KF
2009-01-22 | 801 | 1 | 1899-12-30 00:23:00 | 3 | 25 | 110 | 10 | 21920 | 197716 | 219133 | 21417 | Crew: VA, LD, KF
2009-01-22 | 804 | 1 | 1899-12-30 00:00:00 | 3 | 33 | 125 | 10 | 21920 | 177004 | 197716 | 20712 | Crew: L. Damon, V. Afentoulis, K. Flowers
2009-01-23 | 405 | 1 | 1899-12-30 02:41:00 | 4 | 13 | 60 | 10 | 21920 | 434512 | 456261 | 21749 | Crew CL, KF, MG
2009-01-23 | 411 | 1 | 1899-12-30 03:05:00 | 4 | 17 | 75 | 10 | 21920 | 456398 | 476292 | 19894 | Crew MG, KF, CL Michelle Gibson, Ken Flowers, Cynthia Laughlin
2009-01-23 | 418 | 1 | 1899-12-30 02:15:00 | 4 | 37 | 140 | 10 | 21920 | 415500 | 434511 | 19011 | Crew KF, MG, CL
2009-01-23 | 602 | 1 | 1899-12-30 01:50:00 | 4 | 10 | 60 | 10 | 21920 | 397960 | 415501 | 17541 | Crew KF, CL, MG
2009-01-23 | 606 | 1 | 1899-12-30 01:23:00 | 4 | 27 | 110 | 10 | 21920 | 377258 | 397944 | 20686 | Crew KF, CL, MG
2009-01-23 | 609 | 1 | 1899-12-30 00:49:00 | 2 | 27 | 110 | 10 | 21920 | 358078 | 377251 | 19173 | Crew KF, CL, MG
2009-01-23 | 610 | 1 | 1899-12-30 00:17:00 | 2 | 15 | 75 | 10 | 21920 | 339999 | 358048 | 18049 | Crew KF, CL, MG
2009-02-02 | 809 | 1 | 1899-12-30 00:33:00 | 4 | 41 | 155 | 10 | 21920 | 485831 | 508765 | 22934 | V. Afentoulis, B. Delano, D. Gould
2009-02-02 | 812 | 1 | 1899-12-30 01:20:00 | 3 | 40 | 155 | 10 | 13291 | 720855 | 734255 | 13400 | Crew D Hull, K Erly, M Gibson /Cable lenghts (10 foot pulls) estimated. Cable marked in 25 foot intervals instead of 10 foot. Depths estimated per boat op. Flow meter came unattached while net pulled up.
2009-02-02 | 815 | 1 | 1899-12-30 01:53:00 | 3 | 20 | 90 | 10 | 13291 | 734251 | 754667 | 20416 | DH, KE, MG. Cable lengths estimated, marked in 25' intervals instead of 10'. Depth estimated by boat op.
2009-02-02 | 901 | 1 | 1899-12-30 01:15:00 | 1 | 9 | 45 | 10 | 21920 | 508765 | 530106 | 21341 | BD, VA, DG
2009-02-02 | 902 | 1 | 1899-12-30 01:34:00 | 4 | 24 | 90 | 10 | 21920 | 530122 | 549954 | 19832 | VA, BD, DG
2009-02-02 | 906 | 1 | 1899-12-30 06:14:00 | 2 | 38 | 140 | 10 | 21920 | 651058 | 671895 | 20837 | BD, VA, DG. Secchi 200+
2009-02-02 | 910 | 1 | 1899-12-30 05:51:00 | 2 | 38 | 140 | 10 | 21920 | 630892 | 651058 | 20166 | VA, BD, DG Dead sea lion; Lt. 27 San Joaquin N side of river.
2009-02-02 | 912 | 1 | 1899-12-30 04:29:00 | 2 | 32 | 125 | 10 | 21920 | 611046 | 630656 | 19610 | VA, DG, BD
2009-02-02 | 914 | 1 | 1899-12-30 03:51:00 | 2 | 20 | 90 | 10 | 21920 | 589221 | 610684 | 21463 | VA, DG, BD
2009-02-02 | 915 | 1 | 1899-12-30 02:19:00 | 4 | 24 | 90 | 10 | 21920 | 549954 | 570507 | 20553 | Crew VA, BD, DG
2009-02-02 | 918 | 1 | 1899-12-30 02:57:00 | 1 | 25 | 110 | 10 | 21920 | 570590 | 589221 | 18631 | VA, BD, DG
2009-02-02 | 919 | 1 | 1899-12-30 06:51:00 | 2 | 20 | 90 | 10 | 21920 | 672447 | 691158 | 18711 | VA, BD, DG
2009-02-03 | 703 | 1 | 1899-12-30 02:57:00 | 2 | 12 | 60 | 10 | 21920 | 833307 | 852970 | 19663 | Crew: BD, KE, VA
2009-02-03 | 704 | 1 | 1899-12-30 02:40:00 | 2 | 28 | 110 | 10 | 21920 | 814720 | 833307 | 18587 | Crew: BD, KE, VA
2009-02-03 | 705 | 1 | 1899-12-30 02:00:00 | 4 | 12 | 60 | 10 | 21920 | 780709 | 799397 | 18688 | Crew: BD, KE, VA
2009-02-03 | 706 | 1 | 1899-12-30 02:21:00 | 2 | 32 | 125 | 10 | 21920 | 799398 | 814718 | 15320 | BD, KE, VA
2009-02-03 | 707 | 1 | 1899-12-30 01:44:00 | 4 | 33 | 125 | 10 | 21920 | 761755 | 780709 | 18954 | Crew: BD, KE, VA
2009-02-03 | 711 | 1 | 1899-12-30 01:03:00 | 4 | 18 | 75 | 10 | 21920 | 743216 | 761752 | 18536 | BD, KE, VA
2009-02-03 | 716 | 1 | 1899-12-30 00:22:00 | 4 | 32 | 125 | 10 | 21920 | 701809 | 721724 | 19915 | VA, BD, KE
2009-02-03 | 723 | 1 | 1899-12-30 00:40:00 | 4 | 36 | 140 | 10 | 21920 | 721732 | 743200 | 21468 | Crew: BD, KE, VA
2009-02-04 | 501 | 1 | 1899-12-30 02:03:00 | 2 | 36 | 140 | 10 | 21920 | 953719 | 972383 | 18664 | KF, CL, VA, re-tow
2009-02-04 | 504 | 1 | 1899-12-30 01:25:00 | 4 | 21 | 90 | 10 | 21920 | 929396 | 948241 | 18845 | KF, VA, CL
2009-02-04 | 508 | 1 | 1899-12-30 00:40:00 | 4 | 50 | 155 | 10 | 21920 | 911740 | 929351 | 17611 | Crew: VA, KF, CL
2009-02-04 | 519 | 1 | 1899-12-30 02:25:00 | 2 | 10 | 60 | 10 | 21920 | 972383 | 990430 | 18047 | Crew: VA, KF, CL
2009-02-04 | 520 | 1 | 1899-12-30 02:58:00 | 2 | 40 | 155 | 10 | 21920 | 990430 | 10921 | 20491 | CL, KF, VA
2009-02-04 | 801 | 1 | 1899-12-29 23:54:00 | 4 | 25 | 110 | 10 | 21920 | 873802 | 892213 | 18411 | Crew: VA, CL, KF
2009-02-04 | 804 | 1 | 1899-12-29 23:32:00 | 4 | 34 | 125 | 10 | 21920 | 853288 | 873800 | 20512 | Ken Flowers, Cynthia Laughlin, and Virginia Afentoulis
2009-02-05 | 405 | 1 | 1899-12-30 02:25:00 | 2 | 10 | 60 | 10 | 21920 | 118003 | 138640 | 20637 | Crew: KF, VA, MG
2009-02-05 | 411 | 1 | 1899-12-30 02:47:00 | 2 | 13 | 66 | 10 | 21920 | 138641 | 159205 | 20564 | Crew: KF, VA, MG
2009-02-05 | 418 | 1 | 1899-12-30 01:49:00 | 4 | 35 | 140 | 10 | 21920 | 96048 | 117240 | 21192 | Crew: KF, VA, MG
2009-02-05 | 513 | 1 | 1899-12-30 03:18:00 | 2 | 11 | 60 | 10 | 21920 | 159498 | 178738 | 19240 | Crew: KF, VA, MG
2009-02-05 | 602 | 1 | 1899-12-30 01:26:00 | 4 | 8 | 45 | 10 | 21920 | 74071 | 96003 | 21932 | Crew: KF, VA, MG. Accidentally let out to 110 ft. Had to bring in to 45 ft.
2009-02-05 | 606 | 1 | 1899-12-30 00:57:00 | 4 | 28 | 110 | 10 | 21920 | 53508 | 74043 | 20535 | Crew: KF, VA, MG
2009-02-05 | 609 | 1 | 1899-12-30 00:27:00 | 4 | 34 | 125 | 10 | 21920 | 32305 | 53510 | 21205 | Crew: KF, VA, MG
2009-02-05 | 610 | 1 | 1899-12-29 23:58:00 | 4 | 16 | 75 | 10 | 21920 | 11640 | 32305 | 20665 | Crew: Ken Flowers, Virginia Aflentoulis, Michelle Gibson
2009-02-17 | 809 | 1 | 1899-12-29 23:42:00 | 4 | 50 | 155 | 10 | 21920 | 181908 | 202615 | 20707 | Crew: GW, KE, VA. No Van Doran - No bottom EC
2009-02-17 | 901 | 1 | 1899-12-30 00:46:00 | 4 | 10 | 60 | 10 | 21920 | 202822 | 223481 | 20659 | Crew: GW, KE, VA No Van Dorn. Missed the first pull. Pulled to 40ft @ 3:30. Very rough and windy.
2009-02-17 | 902 | 1 | 1899-12-30 01:09:00 | 4 | 27 | 110 | 10 | 21920 | 223751 | 244751 | 21000 | Crew: GW, KE, VA. No Van Doran - No bottom EC
2009-02-17 | 906 | 1 | 1899-12-30 05:53:00 | 2 | 39 | 140 | 10 | 21920 | 393576 | 413178 | 19602 | Crew: GW, VA, KE
2009-02-17 | 910 | 1 | 1899-12-30 04:48:00 | 1 | 41 | 155 | 10 | 21920 | 348309 | 369398 | 21089 | Crew: V. Afentoulis, G. Webb, K, Erly (Van Doran back w/us after drop-off at Ladd's (912 on).
2009-02-17 | 912 | 1 | 1899-12-30 04:24:00 | 1 | 41 | 155 | 10 | 21920 | 326539 | 348299 | 21760 | Crew: GW, KE, VA
2009-02-17 | 914 | 1 | 1899-12-30 03:05:00 | 4 | 33 | 125 | 10 | 21920 | 304206 | 325826 | 21620 | Crew: GW, KE, VA. Re-tow (heavy winds pushed toward bank). No Van Doran - no bottom EC. Noticed: 2mm hole in mesh in cod-end
2009-02-17 | 915 | 1 | 1899-12-30 01:35:00 | 4 | 30 | 125 | 10 | 21920 | 244829 | 265292 | 20463 | crew: GW, KE, VA No Van Dorn = No bottom EC
2009-02-17 | 918 | 1 | 1899-12-30 02:14:00 | 4 | 25 | 110 | 10 | 21920 | 265297 | 287354 | 22057 | Crew: GW, KE, VA No Van Doran - No bottom EC.
2009-02-17 | 919 | 1 | 1899-12-30 05:23:00 | 2 | 24 | 90 | 10 | 21920 | 369376 | 389648 | 20272 | Crew: VA, KE, GW Tide: 2? (going with wind from South hard to tell tide = cusp of slack/ebb.), secchi 200+
2009-02-18 | 405 | 1 | 1899-12-30 07:55:00 | 2 | 9 | 45 | 10 | 21920 | 753700 | 771749 | 18049 | Crew: GW, CL, DG
2009-02-18 | 411 | 1 | 1899-12-30 02:32:00 | 2 | 20 | 60 | 10 | 21920 | 852802 | 873213 | 20411 | Crew: MS, GW, DG, CL
2009-02-18 | 418 | 1 | 1899-12-30 07:35:00 | 2 | 32 | 125 | 10 | 21920 | 732755 | 753688 | 20933 | Crew: GW, DG, CL
2009-02-18 | 501 | 1 | 1899-12-30 02:05:00 | 1 | 25 | 80 | 10 | 13291 | 831264 | 852797 | 21533 | Crew: MS, GW, CL, DG, missed two pulls due to hydrolic issues.
2009-02-18 | 504 | 1 | 1899-12-30 03:04:00 | 2 | 23 | 100 | 10 | 21920 | 873352 | 894594 | 21242 | Crew: CL, GW, MS, DG
2009-02-18 | 508 | 1 | 1899-12-30 02:49:00 | 2 | 53 | 125 | 10 | 13291 | 915806 | 936167 | 20361 | Crew: CL, GW, MS, DG
2009-02-18 | 513 | 1 | 1899-12-30 04:10:00 | 2 | 58 | 150 | 10 | 13291 | 936163 | 958180 | 22017 | Crew: CL, GW, MS, DG
2009-02-18 | 519 | 1 | 1899-12-30 03:22:00 | 2 | 7 | 70 | 10 | 13291 | 894614 | 915788 | 21174 | Crew: CL, GW, MS, DG
2009-02-18 | 520 | 1 | 1899-12-30 04:34:00 | 2 | 44 | 150 | 10 | 13291 | 958182 | 977768 | 19586 | Crew: Cynthia Laughlin, Gary Webb, Mike Silva, Diana Gould
2009-02-18 | 602 | 1 | 1899-12-30 07:16:00 | 2 | 5 | 45 | 10 | 21920 | 713390 | 732737 | 19347 | Crew: GW, DG, CL
2009-02-18 | 606 | 1 | 1899-12-30 06:53:00 | 2 | 22 | 90 | 10 | 21920 | 692940 | 713389 | 20449 | Crew: CL, GW, DG
2009-02-18 | 609 | 1 | 1899-12-30 06:24:00 | 2 | 32 | 125 | 10 | 21920 | 673808 | 692950 | 19142 | Crew: GW, DG, CL
2009-02-18 | 610 | 1 | 1899-12-30 06:00:00 | 2 | 13 | 60 | 10 | 21920 | 652654 | 673761 | 21107 | Crew: GW, CL, DG
2009-02-18 | 703 | 1 | 1899-12-30 03:47:00 | 2 | 6 | 45 | 10 | 21920 | 593941 | 612519 | 18578 | Crew: BD, VA, LD
2009-02-18 | 704 | 1 | 1899-12-30 03:32:00 | 2 | 25 | 110 | 10 | 21920 | 574071 | 593941 | 19870 | Crew: BD, VA, LD
2009-02-18 | 705 | 1 | 1899-12-30 02:53:00 | 2 | 13 | 60 | 10 | 21920 | 533687 | 553788 | 20101 | Crew:BD, VA, LD
2009-02-18 | 706 | 1 | 1899-12-30 03:14:00 | 2 | 36 | 140 | 10 | 21920 | 553788 | 574071 | 20283 | Crew: BD, VA, LD
2009-02-18 | 707 | 1 | 1899-12-30 02:37:00 | 2 | 26 | 110 | 10 | 21920 | 513716 | 533687 | 19971 | crew: BD, VA, LD
2009-02-18 | 711 | 1 | 1899-12-30 02:11:00 | 2 | 15 | 75 | 10 | 21920 | 495081 | 513697 | 18616 | Crew: BD, VA, LD
2009-02-18 | 716 | 1 | 1899-12-30 01:30:00 | 2 | 32 | 125 | 10 | 21920 | 454950 | 475542 | 20592 | Crew: BD, VA, LD
2009-02-18 | 723 | 1 | 1899-12-30 01:48:00 | 2 | 38 | 140 | 10 | 21920 | 475541 | 495007 | 19466 | Crew: BD, VA, LD
2009-02-18 | 801 | 1 | 1899-12-30 04:06:00 | 2 | 22 | 90 | 10 | 21920 | 612529 | 632328 | 19799 | Crew: Virginia Afentoulis, Lauren Damon, Brian Delano
2009-02-18 | 804 | 1 | 1899-12-30 04:28:00 | 2 | 31 | 125 | 10 | 21920 | 632328 | 652650 | 20322 | Crew: BD, LD, VA, 1oz spill on deck from cod end jar.
2009-02-18 | 812 | 1 | 1899-12-30 00:22:00 | 4 | 20 | 90 | 10 | 21920 | 434674 | 454941 | 20267 | Crew: BD, VA, LD
2009-02-18 | 815 | 1 | 1899-12-29 23:55:00 | 4 | 40 | 140 | 10 | 21920 | 414994 | 434587 | 19593 | Crew: Brian Delano, Virginia Afentoulis, Lauren Damon
2009-03-02 | 703 | 1 | 1899-12-30 04:03:00 | 2 | 12 | 60 | 10 | 21920 | 968720 | 987617 | 18897 | Crew: LD, MG, BD
2009-03-02 | 704 | 1 | 1899-12-30 03:43:00 | 2 | 28 | 125 | 10 | 21920 | 948715 | 968720 | 20005 | Crew: LD, MG, BD
2009-03-02 | 705 | 1 | 1899-12-30 02:57:00 | 2 | 16 | 75 | 10 | 21920 | 906094 | 926519 | 20425 | Crew: LD, MG, BD
2009-03-02 | 706 | 1 | 1899-12-30 03:19:00 | 2 | 34 | 125 | 10 | 21920 | 926519 | 948715 | 22196 | Crew: LD, MG, BD
2009-03-02 | 707 | 1 | 1899-12-30 02:37:00 | 2 | 32 | 125 | 10 | 21920 | 886041 | 906094 | 20053 | LD MG BD
2009-03-02 | 711 | 1 | 1899-12-30 01:47:00 | 2 | 14 | 60 | 10 | 21920 | 869515 | 886041 | 16526 | LD MG BD
2009-03-02 | 716 | 1 | 1899-12-30 01:04:00 | 2 | 40 | 155 | 10 | 21920 | 826617 | 848461 | 21844 | Crew: LD, MG, BD
2009-03-02 | 723 | 1 | 1899-12-30 01:23:00 | 2 | 38 | 140 | 10 | 21920 | 848461 | 869515 | 21054 | Crew: LD, MG, BD
2009-03-02 | 809 | 1 | 1899-12-29 23:32:00 | 4 | 45 | 155 | 10 | 13291 | 977826 | 997943 | 20117 | KF, VA, CL
2009-03-02 | 812 | 1 | 1899-12-30 00:07:00 | 4 | 9 | 45 | 10 | 21920 | 807062 | 826617 | 19555 | Crew: LD, MG, BD
2009-03-02 | 815 | 1 | 1899-12-29 23:43:00 | 4 | 16 | 90 | 10 | 21920 | 785964 | 807061 | 21097 | Lauren Damon, Michelle Gibson, Brian Delano
2009-03-02 | 901 | 1 | 1899-12-29 23:56:00 | 4 | 12 | 60 | 10 | 13291 | 997961 | 15679 | 17718 | VA KF CL
2009-03-02 | 902 | 1 | 1899-12-30 00:15:00 | 4 | 28 | 110 | 10 | 13291 | 15743 | 36297 | 20554 | Crew: VA, KF, CL
2009-03-02 | 906 | 1 | 1899-12-30 02:46:00 | 2 | 38 | 140 | 10 | 13291 | 93545 | 112047 | 18502 | VA KF CL
2009-03-02 | 910 | 1 | 1899-12-30 03:11:00 | 2 | 40 | 155 | 10 | 13291 | 112051 | 130085 | 18034 | VA KF CL
2009-03-02 | 912 | 1 | 1899-12-30 03:38:00 | 2 | 41 | 155 | 10 | 13291 | 130267 | 147925 | 17658 | crew: VA, KF, CL
2009-03-02 | 914 | 1 | 1899-12-30 02:16:00 | 4 | 25 | 110 | 10 | 13291 | 73864 | 93545 | 19681 | VA CL KF Missed the 6:15 pull, caught up at the 5:00.
2009-03-02 | 915 | 1 | 1899-12-30 00:43:00 | 4 | 22 | 90 | 10 | 13291 | 36297 | 55557 | 19260 | VA KF CL
2009-03-02 | 918 | 1 | 1899-12-30 01:19:00 | 4 | 20 | 90 | 10 | 13291 | 55579 | 73864 | 18285 | Crew: VA, KF, CL
2009-03-02 | 919 | 1 | 1899-12-30 04:41:00 | 2 | 15 | 75 | 10 | 13291 | 147924 | 166464 | 18540 | Crew: VA, KF, CL
2009-03-03 | 405 | 1 | 1899-12-30 02:12:00 | 2 | 11 | 60 | 10 | 21920 | 87053 | 104310 | 17257 | Crew: BD, KE, DG
2009-03-03 | 411 | 1 | 1899-12-30 02:42:00 | 2 | 15 | 75 | 10 | 21920 | 104753 | 126911 | 22158 | Crew: DG, BD, KE
2009-03-03 | 418 | 1 | 1899-12-30 01:51:00 | 2 | 36 | 140 | 10 | 21920 | 65792 | 87053 | 21261 | Crew: BD, KE, DG
2009-03-03 | 501 | 1 | 1899-12-30 01:12:00 | 2 | 24 | 90 | 10 | 13291 | 266118 | 286271 | 20153 | Crew: VA, MG, GW
2009-03-03 | 504 | 1 | 1899-12-30 00:49:00 | 2 | 25 | 110 | 10 | 13291 | 247628 | 266117 | 18489 | Crew: VA, MG, GW Start time estimated, should be accurate within 30sec-1min.
2009-03-03 | 508 | 1 | 1899-12-30 00:26:00 | 1 | 57 | 155 | 10 | 13291 | 225454 | 247591 | 22137 | Crew: VA, MG, GW
2009-03-03 | 513 | 1 | 1899-12-30 00:03:00 | 4 | 40 | 155 | 10 | 13291 | 201827 | 225454 | 23627 | Crew: VA, MG, GW
2009-03-03 | 519 | 1 | 1899-12-30 01:33:00 | 2 | 10 | 60 | 10 | 13291 | 286282 | 304548 | 18266 | Crew: VA. GW, MG
2009-03-03 | 520 | 1 | 1899-12-30 02:07:00 | 2 | 44 | 155 | 10 | 13291 | 304548 | 327508 | 22960 | Crew: VA, MG, GW
2009-03-03 | 602 | 1 | 1899-12-30 01:22:00 | 2 | 6 | 45 | 10 | 21920 | 47400 | 65791 | 18391 | Crew: BD, DG, KE
2009-03-03 | 606 | 1 | 1899-12-30 00:54:00 | 2 | 26 | 110 | 10 | 21920 | 26331 | 47227 | 20896 | Crew: BD, KE, DG
2009-03-03 | 609 | 1 | 1899-12-30 00:17:00 | 4 | 10 | 60 | 10 | 21920 | 7645 | 26320 | 18675 | Crew: BD, KE, DG
2009-03-03 | 610 | 1 | 1899-12-29 23:38:00 | 4 | 27 | 110 | 10 | 21920 | 988075 | 7539 | 19464 | Crew: BD, DG, KE
2009-03-03 | 801 | 1 | 1899-12-29 23:44:00 | 4 | 22 | 90 | 10 | 13291 | 186825 | 205827 | 19002 | Crew: VA, MG, GW
2009-03-03 | 804 | 1 | 1899-12-29 23:23:00 | 4 | 30 | 125 | 10 | 13291 | 166807 | 186825 | 20018 | Crew: VA, MG, GW (Virginia Afentoulis, Michelle Gibson, Gary Webb)
2010-01-04 | 501 | 1 | 1899-12-30 01:47:00 | 2 | 20 | 90 | 10 | 20780 | 724425 | 748723 | 24298 | Sample contained a large amount of foam from unknown origin.
2010-01-04 | 504 | 1 | 1899-12-30 02:14:00 | 2 | 28 | 125 | 10 | 20780 | 749000 | 776631 | 27631 | NA
2010-01-04 | 508 | 1 | 1899-12-30 00:56:00 | 2 | 44 | 155 | 10 | 20780 | 675387 | 700340 | 24953 | NA
2010-01-04 | 513 | 1 | 1899-12-30 00:33:00 | 2 | 60 | 155 | 10 | 20780 | 649150 | 675389 | 26239 | acartiella in sample
2010-01-04 | 519 | 1 | 1899-12-30 01:21:00 | 2 | 6 | 45 | 10 | 20780 | 700347 | 724422 | 24075 | NA
2010-01-04 | 520 | 1 | 1899-12-30 02:51:00 | 2 | 40 | 155 | 10 | 20780 | 776645 | 801638 | 24993 | NA
2010-01-04 | 801 | 1 | 1899-12-30 00:06:00 | 2 | 29 | 110 | 10 | 20780 | 624045 | 649151 | 25106 | NA
2010-01-04 | 804 | 1 | 1899-12-29 23:39:00 | 2 | 40 | 155 | 10 | 20780 | 600341 | 624047 | 23706 | NA
2010-01-04 | 809 | 1 | 1899-12-29 23:34:00 | 4 | 48 | 155 | 10 | 22085 | 426577 | 452446 | 25869 | NA
2010-01-04 | 901 | 1 | 1899-12-29 23:57:00 | 4 | 9 | 45 | 10 | 22085 | 452446 | 475092 | 22646 | Converted from decimal minutes to DMS
2010-01-04 | 902 | 1 | 1899-12-30 00:17:00 | 4 | 27 | 110 | 10 | 22085 | 475092 | 498754 | 23662 | Secchi 200+. Converted from decimal minutes to DMS
2010-01-04 | 906 | 1 | 1899-12-30 03:59:00 | 2 | 40 | 155 | 10 | 22085 | 613324 | 635240 | 21916 | Secchi 200+
2010-01-04 | 910 | 1 | 1899-12-30 03:32:00 | 4 | 41 | 155 | 10 | 22085 | 590887 | 613324 | 22437 | NA
2010-01-04 | 912 | 1 | 1899-12-30 03:06:00 | 4 | 41 | 155 | 10 | 22085 | 566168 | 590887 | 24719 | NA
2010-01-04 | 914 | 1 | 1899-12-30 02:01:00 | 4 | 30 | 125 | 10 | 22085 | 543251 | 566168 | 22917 | Secchi 200+
2010-01-04 | 915 | 1 | 1899-12-30 00:45:00 | 4 | 20 | 90 | 10 | 22085 | 498754 | 520678 | 21924 | Secchi 200+
2010-01-04 | 918 | 1 | 1899-12-30 01:19:00 | 4 | 25 | 110 | 10 | 22085 | 520678 | 543251 | 22573 | NA
2010-01-04 | 919 | 1 | 1899-12-30 04:32:00 | 2 | 22 | 90 | 10 | 22085 | 635240 | 656285 | 21045 | NA
2010-01-05 | 405 | 1 | 1899-12-30 05:07:00 | 3 | 19 | 75 | 10 | 20780 | 932658 | 954450 | 21792 | NA
2010-01-05 | 411 | 1 | 1899-12-30 05:52:00 | 2 | 20 | 90 | 10 | 20780 | 954459 | 979980 | 25521 | NA
2010-01-05 | 418 | 1 | 1899-12-30 04:42:00 | 2 | 35 | 140 | 10 | 20780 | 907822 | 931305 | 23483 | NA
2010-01-05 | 602 | 1 | 1899-12-30 04:19:00 | 2 | 4 | 40 | 10 | 20780 | 883291 | 907811 | 24520 | Very shallow, only partially submerged for the tow duration
2010-01-05 | 606 | 1 | 1899-12-30 03:15:00 | 2 | 25 | 110 | 10 | 20780 | 837755 | 859965 | 22210 | NA
2010-01-05 | 609 | 1 | 1899-12-30 03:42:00 | 2 | 30 | 125 | 10 | 20780 | 859999 | 883230 | 23231 | NA
2010-01-05 | 610 | 1 | 1899-12-30 02:11:00 | 2 | 35 | 140 | 10 | 20780 | 815577 | 837755 | 22178 | Re-tow - too close to gates at 5min. Towed in opposite direction (away from gates).
2010-01-05 | 703 | 1 | 1899-12-30 05:01:00 | 2 | 7 | 45 | 10 | 22085 | 882745 | 904426 | 21681 | NA
2010-01-05 | 704 | 1 | 1899-12-30 04:43:00 | 2 | 35 | 140 | 10 | 22085 | 861352 | 882745 | 21393 | NA
2010-01-05 | 705 | 1 | 1899-12-30 01:29:00 | 1 | 14 | 65 | 10 | 22085 | 703287 | 725484 | 22197 | NA
2010-01-05 | 706 | 1 | 1899-12-30 04:24:00 | 2 | 38 | 140 | 10 | 22085 | 840601 | 861352 | 20751 | NA
2010-01-05 | 707 | 1 | 1899-12-30 04:02:00 | 2 | 31 | 125 | 10 | 22085 | 816975 | 840586 | 23611 | Had to retow. 1st tow filled entire net with peat and debris. Emptied net and cod end, washed down net and retowed.
2010-01-05 | 711 | 1 | 1899-12-30 02:20:00 | 2 | 14 | 60 | 10 | 22085 | 725484 | 748436 | 22952 | NA
2010-01-05 | 716 | 1 | 1899-12-30 02:48:00 | 2 | 47 | 155 | 10 | 22085 | 748436 | 771355 | 22919 | NA
2010-01-05 | 723 | 1 | 1899-12-30 03:08:00 | 2 | 38 | 140 | 10 | 22085 | 771355 | 795236 | 23881 | NA
2010-01-05 | 812 | 1 | 1899-12-30 00:51:00 | 4 | 15 | 75 | 10 | 22085 | 680133 | 703287 | 23154 | NA
2010-01-05 | 815 | 1 | 1899-12-30 00:00:00 | 4 | 12 | 60 | 10 | 22085 | 656287 | 680133 | 23846 | NA
2010-01-19 | 508 | 1 | 1899-12-30 01:04:00 | 2 | 49 | 155 | 10 | 20780 | 596395 | 619649 | 23254 | NA
2010-01-19 | 513 | 1 | 1899-12-30 00:41:00 | 2 | 70 | 155 | 10 | 20780 | 573503 | 596338 | 22835 | NA
2010-01-19 | 520 | 1 | 1899-12-30 01:29:00 | 2 | 43 | 155 | 10 | 20780 | 620173 | 644962 | 24789 | NA
2010-01-19 | 801 | 1 | 1899-12-30 00:13:00 | 2 | 28 | 110 | 10 | 20780 | 550966 | 573500 | 22534 | NA
2010-01-19 | 804 | 1 | 1899-12-29 23:49:00 | 4 | 40 | 155 | 10 | 20780 | 527278 | 550946 | 23668 | NA
2010-01-19 | 809 | 1 | 1899-12-29 23:29:00 | 2 | 48 | 155 | 10 | 22085 | 904426 | 929940 | 25514 | NA
2010-01-19 | 812 | 1 | 1899-12-30 03:32:00 | 2 | 23 | 90 | 10 | 20780 | 687579 | 709628 | 22049 | NA
2010-01-19 | 815 | 1 | 1899-12-30 03:01:00 | 2 | 17 | 75 | 10 | 20780 | 667565 | 687570 | 20005 | NA
2010-01-19 | 901 | 1 | 1899-12-30 02:34:00 | 2 | 9 | 45 | 10 | 20780 | 645422 | 667259 | 21837 | NA
2010-01-19 | 902 | 1 | 1899-12-30 00:23:00 | 2 | 32 | 125 | 10 | 22085 | 930802 | 954810 | 24008 | NA
2010-01-19 | 906 | 1 | 1899-12-30 05:25:00 | 4 | 40 | 155 | 10 | 22085 | 86340 | 111547 | 25207 | NA
2010-01-19 | 910 | 1 | 1899-12-30 05:03:00 | 4 | 42 | 155 | 10 | 22085 | 60395 | 86344 | 25949 | NA
2010-01-19 | 912 | 1 | 1899-12-30 04:38:00 | 2 | 38 | 140 | 10 | 22085 | 35645 | 60394 | 24749 | NA
2010-01-19 | 914 | 1 | 1899-12-30 03:23:00 | 2 | 31 | 125 | 10 | 22085 | 2814 | 32391 | 29577 | NA
2010-01-19 | 915 | 1 | 1899-12-30 00:48:00 | 2 | 25 | 110 | 10 | 22085 | 954813 | 978862 | 24049 | NA
2010-01-19 | 918 | 1 | 1899-12-30 02:13:00 | 2 | 27 | 110 | 10 | 22085 | 979999 | 2313 | 22314 | NA
2010-01-19 | 919 | 1 | 1899-12-30 05:57:00 | 4 | 26 | 110 | 10 | 22085 | 112346 | 138585 | 26239 | NA
2010-01-21 | 405 | 1 | 1899-12-30 02:57:00 | 2 | 18 | 75 | 10 | 20780 | 830375 | 855203 | 24828 | NA
2010-01-21 | 411 | 1 | 1899-12-30 03:42:00 | 2 | 13 | 60 | 10 | 20780 | 855218 | 876665 | 21447 | NA
2010-01-21 | 418 | 1 | 1899-12-30 02:33:00 | 2 | 45 | 155 | 10 | 20780 | 808464 | 830071 | 21607 | NA
2010-01-21 | 504 | 1 | 1899-12-30 04:15:00 | 2 | 29 | 110 | 10 | 20780 | 876795 | 900345 | 23550 | NA
2010-01-21 | 602 | 1 | 1899-12-30 01:57:00 | 2 | 7 | 45 | 10 | 20780 | 784752 | 808471 | 23719 | NA
2010-01-21 | 606 | 1 | 1899-12-30 01:39:00 | 2 | 25 | 110 | 10 | 20780 | 761248 | 784752 | 23504 | NA
2010-01-21 | 609 | 1 | 1899-12-30 00:57:00 | 1 | 25 | 110 | 10 | 20780 | 738307 | 761088 | 22781 | NA
2010-01-21 | 610 | 1 | 1899-12-30 00:25:00 | 4 | 35 | 140 | 10 | 20780 | 713080 | 738280 | 25200 | NA
2010-01-21 | 703 | 1 | 1899-12-29 23:26:00 | 1 | 7 | 45 | 10 | 22085 | 151768 | 173363 | 21595 | NA
2010-01-21 | 704 | 1 | 1899-12-29 23:44:00 | 1 | 26 | 110 | 10 | 22085 | 173363 | 191566 | 18203 | Put out to 115 feet. Corrected during first pull up by pulling an additional 5 feet.
2010-01-21 | 705 | 1 | 1899-12-30 00:24:00 | 1 | 13 | 60 | 10 | 22085 | 214060 | 237475 | 23415 | NA
2010-01-21 | 706 | 1 | 1899-12-30 00:03:00 | 1 | 22 | 90 | 10 | 22085 | 191566 | 214060 | 22494 | NA
2010-01-21 | 707 | 1 | 1899-12-30 00:40:00 | 1 | 24 | 90 | 10 | 22085 | 237475 | 258424 | 20949 | NA
2010-01-21 | 711 | 1 | 1899-12-30 01:19:00 | 2 | 13 | 60 | 10 | 22085 | 258424 | 280295 | 21871 | NA
2010-01-21 | 716 | 1 | 1899-12-30 02:06:00 | 2 | 42 | 155 | 10 | 22085 | 304986 | 326898 | 21912 | One (1st) pull 20 seconds late.
2010-01-21 | 723 | 1 | 1899-12-30 01:48:00 | 2 | 40 | 155 | 10 | 22085 | 280295 | 304986 | 24691 | NA
2010-02-01 | 501 | 1 | 1899-12-30 01:50:00 | 2 | 21 | 90 | 10 | 20780 | 16721 | 37872 | 21151 | NA
2010-02-01 | 504 | 1 | 1899-12-30 02:14:00 | 2 | 26 | 110 | 10 | 20780 | 37873 | 59573 | 21700 | NA
2010-02-01 | 508 | 1 | 1899-12-30 00:50:00 | 2 | 40 | 155 | 10 | 20780 | 970513 | 992949 | 22436 | NA
2010-02-01 | 513 | 1 | 1899-12-30 00:27:00 | 2 | 72 | 155 | 10 | 20780 | 948270 | 970475 | 22205 | NA
2010-02-01 | 519 | 1 | 1899-12-30 01:25:00 | 2 | 6 | 45 | 10 | 20780 | 992970 | 16705 | 23735 | NA
2010-02-01 | 520 | 1 | 1899-12-30 03:06:00 | 2 | 47 | 155 | 10 | 20780 | 59585 | 84425 | 24840 | NA
2010-02-01 | 801 | 1 | 1899-12-30 00:03:00 | 2 | 23 | 90 | 10 | 20780 | 923537 | 948265 | 24728 | NA
2010-02-01 | 804 | 1 | 1899-12-29 23:41:00 | 2 | 38 | 140 | 10 | 20780 | 900777 | 923520 | 22743 | NA
2010-02-01 | 809 | 1 | 1899-12-30 00:57:00 | 2 | 40 | 155 | 10 | 22085 | 326950 | 348056 | 21106 | Converted from decimal minutes to DMS
2010-02-01 | 812 | 1 | 1899-12-30 04:27:00 | 2 | 17 | 75 | 10 | 20780 | 106599 | 129695 | 23096 | NA
2010-02-01 | 815 | 1 | 1899-12-30 04:01:00 | 2 | 12 | 60 | 10 | 20780 | 84431 | 106585 | 22154 | NA
2010-02-01 | 901 | 1 | 1899-12-30 01:43:00 | 2 | 11 | 60 | 10 | 22085 | 348054 | 369084 | 21030 | Converted from decimal minutes to DMS
2010-02-01 | 902 | 1 | 1899-12-30 02:06:00 | 2 | 25 | 110 | 10 | 22085 | 369084 | 391123 | 22039 | Converted from decimal minutes to DMS
2010-02-01 | 906 | 1 | 1899-12-30 05:56:00 | 3 | 40 | 155 | 10 | 22085 | 490493 | 510504 | 20011 | Converted from decimal minutes to DMS
2010-02-01 | 910 | 1 | 1899-12-30 05:31:00 | 3 | 40 | 155 | 10 | 22085 | 471073 | 490490 | 19417 | Converted from decimal minutes to DMS
2010-02-01 | 912 | 1 | 1899-12-30 04:38:00 | 2 | 40 | 155 | 10 | 22085 | 451371 | 471070 | 19699 | Converted from decimal minutes to DMS
2010-02-01 | 914 | 1 | 1899-12-30 03:54:00 | 2 | 40 | 155 | 10 | 22085 | 429602 | 448971 | 19369 | Heavy Sample. Converted from decimal minutes to DMS
2010-02-01 | 915 | 1 | 1899-12-30 02:34:00 | 2 | 23 | 90 | 10 | 22085 | 391124 | 410502 | 19378 | Converted from decimal minutes to DMS
2010-02-01 | 918 | 1 | 1899-12-30 03:07:00 | 3 | 24 | 90 | 10 | 22085 | 410502 | 429602 | 19100 | Converted from decimal minutes to DMS
2010-02-01 | 919 | 1 | 1899-12-30 06:27:00 | 4 | 24 | 90 | 10 | 22085 | 510505 | 529372 | 18867 | Converted from decimal minutes to DMS
2010-02-02 | 405 | 1 | 1899-12-30 02:13:00 | 2 | 10 | 60 | 10 | 20780 | 247392 | 265699 | 18307 | NA
2010-02-02 | 418 | 1 | 1899-12-30 01:48:00 | 2 | 36 | 140 | 10 | 20780 | 226250 | 247392 | 21142 | NA
2010-02-02 | 602 | 1 | 1899-12-30 01:25:00 | 2 | 5 | 45 | 10 | 20780 | 203778 | 226250 | 22472 | NA
2010-02-02 | 606 | 1 | 1899-12-30 00:57:00 | 2 | 25 | 100 | 10 | 20780 | 181413 | 203778 | 22365 | NA
2010-02-02 | 609 | 1 | 1899-12-30 00:25:00 | 2 | 20 | 90 | 10 | 20780 | 151836 | 181413 | 29577 | one bead ahead at -3:30
2010-02-02 | 610 | 1 | 1899-12-29 23:52:00 | 4 | 25 | 110 | 10 | 20780 | 129705 | 151836 | 22131 | NA
2010-02-02 | 703 | 1 | 1899-12-30 04:23:00 | 2 | 8 | 45 | 10 | 22085 | 679212 | 699476 | 20264 | NA
2010-02-02 | 704 | 1 | 1899-12-30 04:05:00 | 2 | 36 | 140 | 10 | 22085 | 658526 | 679212 | 20686 | NA
2010-02-02 | 705 | 1 | 1899-12-30 03:23:00 | 2 | 11 | 75 | 10 | 22085 | 614637 | 637616 | 22979 | NA
2010-02-02 | 706 | 1 | 1899-12-30 03:43:00 | 2 | 34 | 125 | 10 | 22085 | 637616 | 658527 | 20911 | NA
2010-02-02 | 707 | 1 | 1899-12-30 03:05:00 | 2 | 31 | 125 | 10 | 22085 | 593802 | 614637 | 20835 | NA
2010-02-02 | 711 | 1 | 1899-12-30 02:41:00 | 2 | 10 | 60 | 10 | 22085 | 575674 | 593801 | 18127 | Net sanded up. Reduced cable length and retowed.
2010-02-02 | 716 | 1 | 1899-12-30 01:44:00 | 2 | 50 | 155 | 10 | 22085 | 529375 | 549853 | 20478 | NA
2010-02-02 | 723 | 1 | 1899-12-30 02:03:00 | 2 | 40 | 155 | 10 | 22085 | 549836 | 568165 | 18329 | NA
2010-02-16 | 501 | 1 | 1899-12-30 01:31:00 | 2 | 30 | 125 | 10 | 22085 | 837509 | 860769 | 23260 | NA
2010-02-16 | 504 | 1 | 1899-12-30 01:54:00 | 2 | 22 | 90 | 10 | 22085 | 860762 | 881521 | 20759 | NA
2010-02-16 | 508 | 1 | 1899-12-30 02:41:00 | 3 | 45 | 155 | 10 | 22085 | 881523 | 905211 | 23688 | NA
2010-02-16 | 513 | 1 | 1899-12-30 00:22:00 | 2 | 69 | 155 | 10 | 22085 | 748142 | 775725 | 27583 | NA
2010-02-16 | 519 | 1 | 1899-12-30 01:08:00 | 2 | 5 | 45 | 10 | 22085 | 815718 | 837611 | 21893 | Retowed - Flowmeter check too high.
2010-02-16 | 520 | 1 | 1899-12-30 03:04:00 | 3 | 46 | 155 | 10 | 22085 | 905211 | 930199 | 24988 | NA
2010-02-16 | 801 | 1 | 1899-12-30 00:01:00 | 2 | 23 | 90 | 10 | 22085 | 724493 | 748142 | 23649 | NA
2010-02-16 | 804 | 1 | 1899-12-29 23:38:00 | 2 | 39 | 140 | 10 | 22085 | 699477 | 724493 | 25016 | NA
2010-02-16 | 809 | 1 | 1899-12-30 00:11:00 | 2 | 37 | 140 | 10 | 20780 | 271977 | 292562 | 20585 | NA
2010-02-16 | 901 | 1 | 1899-12-30 00:33:00 | 2 | 10 | 60 | 10 | 20780 | 292564 | 311657 | 19093 | EC Meter not turning on. Changed Batteries and it's still not working. Brought back surface water sample for EC reading.
2010-02-16 | 902 | 1 | 1899-12-30 00:51:00 | 2 | 26 | 110 | 10 | 20780 | 311658 | 333061 | 21403 | Retained surface water sample to bring back to lab to get surface EC.
2010-02-16 | 906 | 1 | 1899-12-30 04:29:00 | 4 | 40 | 155 | 10 | 20780 | 432773 | 452182 | 19409 | Retained surface water sample to bring back to lab to get surface EC.
2010-02-16 | 910 | 1 | 1899-12-30 04:09:00 | 4 | 42 | 155 | 10 | 20780 | 412550 | 432765 | 20215 | Retained surface water sample to bring back to lab to get surface EC.
2010-02-16 | 912 | 1 | 1899-12-30 03:21:00 | 2 | 41 | 155 | 10 | 20780 | 392152 | 412545 | 20393 | Retained surface water sample to bring back to lab to get surface EC.
2010-02-16 | 914 | 1 | 1899-12-30 02:38:00 | 3 | 21 | 90 | 10 | 20780 | 372205 | 392132 | 19927 | Surface water sample retained to obtain EC in Lab.
2010-02-16 | 915 | 1 | 1899-12-30 01:20:00 | 2 | 25 | 110 | 10 | 20780 | 333071 | 352858 | 19787 | Retained surface water sample to bring back to lab to get surface EC.
2010-02-16 | 918 | 1 | 1899-12-30 01:54:00 | 2 | 26 | 110 | 10 | 20780 | 352864 | 372187 | 19323 | Retained surface water sample to bring back to lab to get surface EC.
2010-02-16 | 919 | 1 | 1899-12-30 05:00:00 | 4 | 17 | 75 | 10 | 20780 | 452190 | 471835 | 19645 | Retained surface water sample to bring back to lab to get surface EC.
2010-02-17 | 405 | 1 | 1899-12-30 05:40:00 | 4 | 19 | 75 | 10 | 22085 | 52254 | 77381 | 25127 | NA
2010-02-17 | 411 | 1 | 1899-12-30 06:03:00 | 4 | 16 | 75 | 10 | 22085 | 77381 | 101734 | 24353 | Salmon released alive.
2010-02-17 | 418 | 1 | 1899-12-30 05:18:00 | 4 | 40 | 155 | 10 | 22085 | 25890 | 52254 | 26364 | NA
2010-02-17 | 602 | 1 | 1899-12-30 04:55:00 | 4 | 6 | 45 | 10 | 22085 | 853 | 25890 | 25037 | NA
2010-02-17 | 606 | 1 | 1899-12-30 04:31:00 | 4 | 26 | 110 | 10 | 22085 | 974978 | 853 | 25875 | NA
2010-02-17 | 609 | 1 | 1899-12-30 04:02:00 | 2 | 33 | 125 | 10 | 22085 | 951222 | 974978 | 23756 | NA
2010-02-17 | 610 | 1 | 1899-12-30 03:29:00 | 2 | 30 | 125 | 10 | 22085 | 930212 | 951222 | 21010 | NA
2010-02-17 | 703 | 1 | 1899-12-30 06:57:00 | 4 | 8 | 45 | 10 | 20780 | 649862 | 671636 | 21774 | NA
2010-02-17 | 704 | 1 | 1899-12-30 06:40:00 | 4 | 30 | 125 | 10 | 20780 | 630218 | 649862 | 19644 | NA
2010-02-17 | 705 | 1 | 1899-12-30 06:01:00 | 3 | 15 | 75 | 10 | 20780 | 589508 | 609522 | 20014 | NA
2010-02-17 | 706 | 1 | 1899-12-30 06:21:00 | 3 | 31 | 125 | 10 | 20780 | 609522 | 630215 | 20693 | NA
2010-02-17 | 707 | 1 | 1899-12-30 05:44:00 | 2 | 31 | 125 | 10 | 20780 | 568244 | 589504 | 21260 | NA
2010-02-17 | 711 | 1 | 1899-12-30 05:16:00 | 2 | 13 | 60 | 10 | 20780 | 549543 | 568612 | 19069 | NA
2010-02-17 | 716 | 1 | 1899-12-30 04:32:00 | 2 | 44 | 155 | 10 | 20780 | 508400 | 529365 | 20965 | NA
2010-02-17 | 723 | 1 | 1899-12-30 04:50:00 | 2 | 35 | 140 | 10 | 20780 | 529419 | 549543 | 20124 | NA
2010-02-17 | 812 | 1 | 1899-12-30 03:19:00 | 2 | 16 | 75 | 10 | 20780 | 491551 | 508388 | 16837 | NA
2010-02-17 | 815 | 1 | 1899-12-30 02:21:00 | 2 | 18 | 75 | 10 | 20780 | 471823 | 491546 | 19723 | NA
2010-03-01 | 501 | 1 | 1899-12-30 02:32:00 | 2 | 40 | 125 | 10 | 22085 | 223300 | 244757 | 21457 | Used buckets to rinse net.
2010-03-01 | 504 | 1 | 1899-12-30 02:07:00 | 2 | 20 | 90 | 10 | 22085 | 203255 | 223300 | 20045 | Used buckets to rinse net.
2010-03-01 | 508 | 1 | 1899-12-30 00:55:00 | 2 | 56 | 155 | 10 | 22085 | 163728 | 185757 | 22029 | Used bucket to rinse net.
2010-03-01 | 513 | 1 | 1899-12-30 00:32:00 | 2 | 60 | 155 | 10 | 22085 | 142666 | 163728 | 21062 | Used buckets to rinse net.
2010-03-01 | 519 | 1 | 1899-12-30 01:20:00 | 2 | 10 | 60 | 10 | 22085 | 185757 | 203255 | 17498 | Used buckets to rinse net.
2010-03-01 | 520 | 1 | 1899-12-30 03:09:00 | 2 | 51 | 155 | 10 | 22085 | 244757 | 265752 | 20995 | Used bucket to rinse net.
2010-03-01 | 801 | 1 | 1899-12-30 00:04:00 | 2 | 24 | 90 | 10 | 22085 | 122501 | 142666 | 20165 | Used buckets to rinse net,
2010-03-01 | 804 | 1 | 1899-12-29 23:41:00 | 2 | 36 | 140 | 10 | 22085 | 101783 | 122501 | 20718 | Used buckets to rinse net.
2010-03-01 | 809 | 1 | 1899-12-29 23:51:00 | 2 | 46 | 155 | 10 | 20780 | 671669 | 694398 | 22729 | NA
2010-03-01 | 901 | 1 | 1899-12-30 00:55:00 | 2 | 7 | 60 | 10 | 20780 | 699999 | 720982 | 20983 | NA
2010-03-01 | 902 | 1 | 1899-12-30 01:15:00 | 2 | 25 | 110 | 10 | 20780 | 721845 | 742583 | 20738 | NA
2010-03-01 | 906 | 1 | 1899-12-30 05:23:00 | 4 | 39 | 140 | 10 | 20780 | 850043 | 872605 | 22562 | NA
2010-03-01 | 910 | 1 | 1899-12-30 05:00:00 | 3 | 38 | 140 | 10 | 20780 | 835104 | 854971 | 19867 | NA
2010-03-01 | 912 | 1 | 1899-12-30 04:37:00 | 3 | 40 | 155 | 10 | 20780 | 813840 | 835104 | 21264 | NA
2010-03-01 | 914 | 1 | 1899-12-30 03:27:00 | 2 | 40 | 155 | 10 | 20780 | 790000 | 810487 | 20487 | NA
2010-03-01 | 915 | 1 | 1899-12-30 01:41:00 | 2 | 30 | 125 | 10 | 20780 | 742635 | 765304 | 22669 | NA
2010-03-01 | 918 | 1 | 1899-12-30 02:27:00 | 2 | 24 | 90 | 10 | 20780 | 765427 | 785929 | 20502 | NA
2010-03-01 | 919 | 1 | 1899-12-30 05:54:00 | 3 | 20 | 90 | 10 | 20780 | 872674 | 893111 | 20437 | NA
2010-03-02 | 405 | 1 | 1899-12-30 03:05:00 | 4 | 10 | 60 | 10 | 22085 | 366974 | 388490 | 21516 | Start time estimated from end time.
2010-03-02 | 411 | 1 | 1899-12-30 03:28:00 | 4 | 12 | 60 | 10 | 22085 | 388470 | 408854 | 20384 | *Lost satellite reception on GPS for a few seconds.
2010-03-02 | 418 | 1 | 1899-12-30 02:13:00 | 3 | 33 | 125 | 10 | 22085 | 343921 | 366964 | 23043 | NA
2010-03-02 | 602 | 1 | 1899-12-30 01:45:00 | 3 | 4 | 45 | 10 | 22085 | 324205 | 343909 | 19704 | Timer stopped, caught in time for first pull @ 5 min.
2010-03-02 | 606 | 1 | 1899-12-30 01:13:00 | 2 | 25 | 110 | 10 | 22085 | 305322 | 324208 | 18886 | NA
2010-03-02 | 609 | 1 | 1899-12-30 00:35:00 | 2 | 26 | 125 | 10 | 22085 | 283335 | 305159 | 21824 | NA
2010-03-02 | 610 | 1 | 1899-12-30 00:02:00 | 2 | 15 | 75 | 10 | 22085 | 266021 | 283329 | 17308 | NA
2010-03-02 | 703 | 1 | 1899-12-30 02:59:00 | 2 | 9 | 45 | 10 | 20780 | 65077 | 84084 | 19007 | NA
2010-03-02 | 704 | 1 | 1899-12-30 02:43:00 | 2 | 24 | 90 | 10 | 20780 | 46410 | 65083 | 18673 | NA
2010-03-02 | 705 | 1 | 1899-12-30 02:08:00 | 2 | 12 | 60 | 10 | 20780 | 8319 | 27363 | 19044 | NA
2010-03-02 | 706 | 1 | 1899-12-30 02:26:00 | 2 | 26 | 110 | 10 | 20780 | 27380 | 46400 | 19020 | NA
2010-03-02 | 707 | 1 | 1899-12-30 01:52:00 | 2 | 18 | 90 | 10 | 20780 | 989451 | 8241 | 18790 | NA
2010-03-02 | 711 | 1 | 1899-12-30 01:28:00 | 2 | 15 | 75 | 10 | 20780 | 972913 | 989281 | 16368 | NA
2010-03-02 | 716 | 1 | 1899-12-30 00:49:00 | 2 | 41 | 155 | 10 | 20780 | 934955 | 954298 | 19343 | NA
2010-03-02 | 723 | 1 | 1899-12-30 01:07:00 | 2 | 42 | 155 | 10 | 20780 | 954298 | 972880 | 18582 | NA
2010-03-02 | 812 | 1 | 1899-12-29 23:58:00 | 2 | 20 | 90 | 10 | 20780 | 916544 | 934938 | 18394 | NA
2010-03-02 | 815 | 1 | 1899-12-29 23:36:00 | 1 | 16 | 75 | 10 | 20780 | 893347 | 914828 | 21481 | NA
2010-03-23 | 501 | 1 | 1899-12-30 04:25:00 | 2 | 25 | 110 | 10 | 23813 | 205212 | 227827 | 22615 | Converted from decimal minutes to DMS
2010-03-23 | 504 | 1 | 1899-12-30 03:55:00 | 2 | 24 | 90 | 10 | 23813 | 182010 | 205198 | 23188 | NA
2010-03-23 | 508 | 1 | 1899-12-30 03:33:00 | 2 | 57 | 155 | 10 | 23813 | 158930 | 181945 | 23015 | Converted from decimal minutes to DMS
2010-03-23 | 513 | 1 | 1899-12-30 03:11:00 | 2 | 30 | 125 | 10 | 23813 | 135748 | 158926 | 23178 | NA
2010-03-23 | 519 | 1 | 1899-12-30 04:49:00 | 2 | 5 | 45 | 10 | 23813 | 227828 | 251168 | 23340 | Converted from decimal minutes to DMS
2010-03-23 | 520 | 1 | 1899-12-30 05:23:00 | 2 | 46 | 155 | 10 | 23813 | 251373 | 272697 | 21324 | Missed the pull @65'. Pulled to correct length at 1:40 mark (45').
2010-03-23 | 801 | 1 | 1899-12-30 02:50:00 | 2 | 24 | 90 | 10 | 23813 | 112762 | 135487 | 22725 | Rinsed net with buckets. Converted from decimal minutes to DMS
2010-03-23 | 804 | 1 | 1899-12-30 02:28:00 | 1 | 33 | 125 | 10 | 23813 | 90523 | 112755 | 22232 | Retow - net hung up on wire. Rinced net with buckets.
2010-03-23 | 809 | 1 | 1899-12-30 00:20:00 | 4 | 47 | 155 | 10 | 23811 | 217330 | 240795 | 23465 | Retow #1 - due to line being let out in wrong increments. Retow #2 due to not getting the meter #.
2010-03-23 | 901 | 1 | 1899-12-30 00:44:00 | 4 | 8 | 45 | 10 | 23811 | 240815 | 262284 | 21469 | NA
2010-03-23 | 902 | 1 | 1899-12-30 01:24:00 | 4 | 26 | 110 | 10 | 23811 | 280941 | 300849 | 19908 | Retow #1 due to letting out wrong increments on line. Retow # 2 due to letting out wrong increments on line. Converted from decimal minutes to DMS
2010-03-23 | 906 | 1 | 1899-12-30 03:50:00 | 2 | 43 | 225 | 10 | 23811 | 360496 | 383445 | 22949 | NA
2010-03-23 | 910 | 1 | 1899-12-30 04:15:00 | 2 | 40 | 155 | 10 | 23811 | 383445 | 404989 | 21544 | Converted from decimal minutes to DMS
2010-03-23 | 912 | 1 | 1899-12-30 04:39:00 | 2 | 40 | 155 | 10 | 23811 | 404988 | 426542 | 21554 | NA
2010-03-23 | 914 | 1 | 1899-12-30 03:16:00 | 4 | 30 | 125 | 10 | 23811 | 338549 | 360502 | 21953 | Converted from decimal minutes to DMS
2010-03-23 | 915 | 1 | 1899-12-30 01:50:00 | 4 | 28 | 110 | 10 | 23811 | 300863 | 317882 | 17019 | Converted from decimal minutes to DMS
2010-03-23 | 918 | 1 | 1899-12-30 02:26:00 | 4 | 25 | 110 | 10 | 23811 | 317873 | 338518 | 20645 | Converted from decimal minutes to DMS
2010-03-23 | 919 | 1 | 1899-12-30 05:52:00 | 2 | 16 | 75 | 10 | 23811 | 426553 | 446473 | 19920 | NA
2010-03-24 | 405 | 1 | 1899-12-30 03:09:00 | 2 | 10 | 75 | 10 | 23813 | 453220 | 476004 | 22784 | Used 20mm tow schedule
2010-03-24 | 411 | 1 | 1899-12-30 03:39:00 | 2 | 10 | 75 | 10 | 23813 | 479776 | 502945 | 23169 | Used 20mm Tow Schedule.
2010-03-24 | 418 | 1 | 1899-12-30 02:46:00 | 2 | 37 | 225 | 10 | 23813 | 431141 | 451220 | 20079 | Retow - flow too low. Retow - net caught on sled. Used 20mm tow schedule.
2010-03-24 | 602 | 1 | 1899-12-30 01:45:00 | 2 | 7 | 75 | 10 | 23813 | 370918 | 390614 | 19696 | Used 20mm tow schedule.
2010-03-24 | 606 | 1 | 1899-12-30 01:17:00 | 4 | 25 | 175 | 10 | 23813 | 344484 | 365208 | 20724 | Used 20mm tow schedule.
2010-03-24 | 609 | 1 | 1899-12-30 00:45:00 | 4 | 23 | 175 | 10 | 23813 | 318475 | 342477 | 24002 | Used 20mm Tow schedule.
2010-03-24 | 610 | 1 | 1899-12-30 00:14:00 | 4 | 16 | 125 | 10 | 23813 | 273642 | 291907 | 18265 | Used 20mm tow schedule.
2010-03-24 | 703 | 1 | 1899-12-30 03:51:00 | 4 | 9 | 60 | 10 | 23811 | 621521 | 641679 | 20158 | NA
2010-03-24 | 704 | 1 | 1899-12-30 03:32:00 | 4 | 36 | 140 | 10 | 23811 | 601109 | 621572 | 20463 | NA
2010-03-24 | 705 | 1 | 1899-12-30 02:50:00 | 4 | 12 | 60 | 10 | 23811 | 563403 | 581780 | 18377 | NA
2010-03-24 | 706 | 1 | 1899-12-30 03:13:00 | 4 | 35 | 140 | 10 | 23811 | 581779 | 601112 | 19333 | NA
2010-03-24 | 707 | 1 | 1899-12-30 02:32:00 | 4 | 34 | 140 | 10 | 23811 | 544168 | 563399 | 19231 | NA
2010-03-24 | 711 | 1 | 1899-12-30 02:02:00 | 4 | 15 | 75 | 10 | 23811 | 524351 | 544163 | 19812 | NA
2010-03-24 | 716 | 1 | 1899-12-30 01:15:00 | 4 | 40 | 155 | 10 | 23811 | 484515 | 504252 | 19737 | NA
2010-03-24 | 723 | 1 | 1899-12-30 01:36:00 | 4 | 38 | 140 | 10 | 23811 | 504429 | 524350 | 19921 | NA
2010-03-24 | 812 | 1 | 1899-12-30 00:13:00 | 4 | 19 | 90 | 10 | 23811 | 466822 | 484512 | 17690 | NA
2010-03-24 | 815 | 1 | 1899-12-29 23:45:00 | 4 | 12 | 60 | 10 | 23811 | 446483 | 466831 | 20348 | Accidentally let net out too far (100ft), pulled net up to correct length.
2011-01-18 | 501 | 1 | 1899-12-30 02:36:00 | 4 | 29 | 110 | 10 | 23811 | 231785 | 251308 | 19523 | NA
2011-01-18 | 504 | 1 | 1899-12-30 03:01:00 | 4 | 24 | 90 | 10 | 23811 | 251313 | 271343 | 20030 | NA
2011-01-18 | 508 | 1 | 1899-12-30 01:40:00 | 4 | 57 | 155 | 10 | 23811 | 195674 | 214861 | 19187 | Trolling plate engaged, Port engine @ idle 700 rpm
2011-01-18 | 513 | 1 | 1899-12-30 01:10:00 | 3 | 41 | 155 | 10 | 23811 | 176265 | 195630 | 19365 | Port engine in gear at idle @700 rpm w/trolling plate down
2011-01-18 | 519 | 1 | 1899-12-30 02:08:00 | 4 | 10 | 60 | 10 | 23811 | 214861 | 231784 | 16923 | Used trolling plate again @ 700 rpm idle
2011-01-18 | 520 | 1 | 1899-12-30 03:34:00 | 4 | 44 | 155 | 10 | 23811 | 271343 | 290845 | 19502 | NA
2011-01-18 | 703 | 1 | 1899-12-30 04:17:00 | 4 | 12 | 60 | 10 | 23811 | 290847 | 309747 | 18900 | NA
2011-01-18 | 704 | 1 | 1899-12-30 04:36:00 | 4 | 34 | 125 | 10 | 23811 | 309747 | 327410 | 17663 | NA
2011-01-18 | 705 | 1 | 1899-12-30 05:23:00 | 4 | 19 | 75 | 10 | 23811 | 346190 | 365368 | 19178 | NA
2011-01-18 | 706 | 1 | 1899-12-30 04:57:00 | 4 | 39 | 125 | 10 | 23811 | 327419 | 346190 | 18771 | NA
2011-01-18 | 707 | 1 | 1899-12-30 05:42:00 | 4 | 29 | 110 | 10 | 23811 | 365368 | 385383 | 20015 | NA
2011-01-18 | 801 | 1 | 1899-12-30 00:42:00 | 3 | 22 | 90 | 10 | 23811 | 150438 | 176279 | 25841 | 1 engine in gear spilled ~10% of sample on way to next station
2011-01-18 | 804 | 1 | 1899-12-30 00:15:00 | 3 | 45 | 155 | 10 | 23811 | 128131 | 150444 | 22313 | Deployed 20' too far. Started tow @155'. Bumping 1 engine in and out of gear
2011-01-18 | 809 | 1 | 1899-12-30 00:53:00 | 2 | 43 | 155 | 10 | 23814 | 81540 | 102509 | 20969 | NO GPS
2011-01-18 | 815 | 1 | 1899-12-30 03:57:00 | 4 | 14 | 60 | 10 | 23814 | 123977 | 144460 | 20483 | NO GPS, re-tow due to line going out too far. Stopped at water instead of block.
2011-01-18 | 906 | 1 | 1899-12-30 04:06:00 | 4 | 41 | 155 | 10 | 23814 | 144460 | 165340 | 20880 | NO GPS
2011-01-18 | 910 | 1 | 1899-12-30 08:00:00 | 1 | 44 | 155 | 10 | 23814 | 243109 | 263754 | 20645 | NO GPS
2011-01-18 | 912 | 1 | 1899-12-30 07:36:00 | 4 | 40 | 155 | 10 | 23814 | 222878 | 243104 | 20226 | NO GPS
2011-01-18 | 914 | 1 | 1899-12-30 04:48:00 | 4 | 30 | 125 | 10 | 23814 | 165374 | 185493 | 20119 | NO GPS
2011-01-18 | 915 | 1 | 1899-12-30 05:14:00 | 4 | 28 | 110 | 10 | 23814 | 185485 | 203938 | 18453 | NO GPS
2011-01-18 | 918 | 1 | 1899-12-30 05:54:00 | 4 | 24 | 90 | 10 | 23814 | 203937 | 222856 | 18919 | NO GPS
2011-01-19 | 405 | 1 | 1899-12-30 04:18:00 | 4 | 9 | 60 | 10 | 23811 | 472973 | 493813 | 20840 | NA
2011-01-19 | 411 | 1 | 1899-12-30 04:44:00 | 4 | 10 | 60 | 10 | 23811 | 493813 | 513451 | 19638 | NA
2011-01-19 | 418 | 1 | 1899-12-30 03:52:00 | 4 | 37 | 140 | 10 | 23811 | 459911 | 472973 | 13062 | First pull @ 125 ft, sled was dragging on bottom
2011-01-19 | 602 | 1 | 1899-12-30 03:24:00 | 4 | 10 | 60 | 10 | 23811 | 441727 | 459911 | 18184 | NA
2011-01-19 | 606 | 1 | 1899-12-30 02:51:00 | 4 | 24 | 90 | 10 | 23811 | 424983 | 441727 | 16744 | NA
2011-01-19 | 609 | 1 | 1899-12-30 02:13:00 | 4 | 29 | 110 | 10 | 23811 | 405779 | 424983 | 19204 | NA
2011-01-19 | 610 | 1 | 1899-12-30 01:35:00 | 4 | 14 | 60 | 10 | 23811 | 385350 | 405779 | 20429 | First pull 45 seconds late due to complications with the winch
2011-01-19 | 711 | 1 | 1899-12-30 03:40:00 | 4 | 15 | 75 | 10 | 23814 | 344417 | 363026 | 18609 | NA
2011-01-19 | 716 | 1 | 1899-12-30 04:08:00 | 4 | 40 | 155 | 10 | 23814 | 363599 | 384368 | 20769 | NA
2011-01-19 | 723 | 1 | 1899-12-30 04:26:00 | 4 | 41 | 155 | 10 | 23814 | 384368 | 403916 | 19548 | NA
2011-01-19 | 812 | 1 | 1899-12-30 02:35:00 | 2 | 28 | 110 | 10 | 23814 | 324389 | 344340 | 19951 | NA
2011-01-19 | 901 | 1 | 1899-12-30 02:06:00 | 2 | 9 | 45 | 10 | 23814 | 304834 | 324358 | 19524 | NA
2011-01-19 | 902 | 1 | 1899-12-30 01:32:00 | 2 | 28 | 110 | 10 | 23814 | 283254 | 304839 | 21585 | NA
2011-01-19 | 919 | 1 | 1899-12-30 00:43:00 | 2 | 24 | 90 | 10 | 23814 | 263755 | 283261 | 19506 | NA
2011-01-31 | 405 | 1 | 1899-12-30 02:28:00 | 4 | 12 | 60 | 10 | 23811 | 670580 | 690846 | 20266 | NA
2011-01-31 | 411 | 1 | 1899-12-30 02:03:00 | 4 | 10 | 60 | 10 | 23811 | 651427 | 670437 | 19010 | NA
2011-01-31 | 418 | 1 | 1899-12-30 02:50:00 | 4 | 34 | 125 | 10 | 23811 | 690863 | 710930 | 20067 | cable length 125 per boat op
2011-01-31 | 501 | 1 | 1899-12-30 01:34:00 | 4 | 26 | 110 | 10 | 23811 | 632615 | 651419 | 18804 | NA
2011-01-31 | 504 | 1 | 1899-12-30 03:27:00 | 4 | 20 | 90 | 10 | 23811 | 710937 | 728762 | 17825 | NA
2011-01-31 | 508 | 1 | 1899-12-30 00:47:00 | 4 | 55 | 155 | 10 | 23811 | 595620 | 615353 | 19733 | NA
2011-01-31 | 513 | 1 | 1899-12-30 00:22:00 | 3 | 40 | 155 | 10 | 23811 | 575890 | 595600 | 19710 | NA
2011-01-31 | 519 | 1 | 1899-12-30 01:11:00 | 4 | 8 | 45 | 10 | 23811 | 615353 | 632532 | 17179 | NA
2011-01-31 | 520 | 1 | 1899-12-30 04:53:00 | 4 | 46 | 155 | 10 | 23811 | 728757 | 745269 | 16512 | NA
2011-01-31 | 801 | 1 | 1899-12-29 23:59:00 | 3 | 24 | 90 | 10 | 23811 | 553765 | 574258 | 20493 | NA
2011-01-31 | 804 | 1 | 1899-12-29 23:37:00 | 3 | 56 | 155 | 10 | 23811 | 534602 | 553765 | 19163 | NA
2011-01-31 | 809 | 1 | 1899-12-29 23:51:00 | 2 | 40 | 155 | 10 | 23814 | 403953 | 426082 | 22129 | Line went out 10ft too far to start. Had problems with the timer and pulls were about 15-30 seconds late. Also pull distance was off 5ft until 95ft.
2011-01-31 | 901 | 1 | 1899-12-30 00:13:00 | 2 | 10 | 60 | 10 | 23814 | 426082 | 445440 | 19358 | NA
2011-01-31 | 902 | 1 | 1899-12-30 00:42:00 | 2 | 27 | 110 | 10 | 23814 | 445440 | 466204 | 20764 | NA
2011-01-31 | 906 | 1 | 1899-12-30 04:26:00 | 4 | 40 | 140 | 10 | 23814 | 566512 | 587837 | 21325 | NA
2011-01-31 | 910 | 1 | 1899-12-30 04:04:00 | 4 | 36 | 140 | 10 | 23814 | 547677 | 566512 | 18835 | NA
2011-01-31 | 912 | 1 | 1899-12-30 03:39:00 | 4 | 40 | 155 | 10 | 23814 | 527759 | 547677 | 19918 | NA
2011-01-31 | 914 | 1 | 1899-12-30 02:27:00 | 4 | 32 | 125 | 10 | 23814 | 507863 | 527759 | 19896 | Small hole found in the net near the cod end about 1/2 inch in diameter.
2011-01-31 | 915 | 1 | 1899-12-30 01:08:00 | 2 | 26 | 110 | 10 | 23814 | 466204 | 486969 | 20765 | NA
2011-01-31 | 918 | 1 | 1899-12-30 01:42:00 | 3 | 20 | 90 | 10 | 23814 | 487202 | 507863 | 20661 | NA
2011-01-31 | 919 | 1 | 1899-12-30 05:05:00 | 4 | 26 | 110 | 10 | 23814 | 587837 | 609539 | 21702 | NA
2011-02-01 | 602 | 1 | 1899-12-30 01:18:00 | 4 | 8 | 45 | 10 | 23811 | 745270 | 763881 | 18611 | NA
2011-02-01 | 606 | 1 | 1899-12-30 01:44:00 | 4 | 26 | 110 | 10 | 23811 | 763884 | 784187 | 20303 | NA
2011-02-01 | 609 | 1 | 1899-12-30 02:22:00 | 4 | 29 | 110 | 10 | 23811 | 784507 | 804145 | 19638 | NA
2011-02-01 | 610 | 1 | 1899-12-30 02:48:00 | 4 | 17 | 75 | 10 | 23814 | 804207 | 820937 | 16730 | NA
2011-02-01 | 703 | 1 | 1899-12-30 03:38:00 | 4 | 8 | 45 | 10 | 23811 | 820944 | 842897 | 21953 | 45' per boat op.
2011-02-01 | 704 | 1 | 1899-12-30 04:59:00 | 4 | 33 | 125 | 10 | 23814 | 776221 | 798531 | 22310 | Windy, rough tides
2011-02-01 | 705 | 1 | 1899-12-30 04:07:00 | 4 | 14 | 60 | 10 | 23814 | 734235 | 754664 | 20429 | Windy and rough tides.
2011-02-01 | 706 | 1 | 1899-12-30 04:34:00 | 4 | 35 | 140 | 10 | 23814 | 754663 | 776166 | 21503 | Windy and rough tides
2011-02-01 | 707 | 1 | 1899-12-30 03:47:00 | 4 | 36 | 140 | 10 | 23814 | 711805 | 734241 | 22436 | Windy and strong tides
2011-02-01 | 711 | 1 | 1899-12-30 02:21:00 | 4 | 14 | 60 | 10 | 23814 | 648677 | 668576 | 19899 | NA
2011-02-01 | 716 | 1 | 1899-12-30 02:48:00 | 4 | 50 | 155 | 10 | 23814 | 668576 | 691072 | 22496 | Windy
2011-02-01 | 723 | 1 | 1899-12-30 03:08:00 | 4 | 38 | 140 | 10 | 23814 | 691847 | 711805 | 19958 | Windy
2011-02-01 | 812 | 1 | 1899-12-30 01:35:00 | 3 | 20 | 90 | 10 | 23814 | 629247 | 648677 | 19430 | Sunny. Spilled >5% of sample.
2011-02-01 | 815 | 1 | 1899-12-30 00:39:00 | 2 | 12 | 60 | 10 | 23814 | 609544 | 629252 | 19708 | Foggy.
2011-02-14 | 501 | 1 | 1899-12-30 02:39:00 | 4 | 35 | 140 | 10 | 23814 | 906550 | 928292 | 21742 | NA
2011-02-14 | 504 | 1 | 1899-12-30 02:13:00 | 4 | 28 | 110 | 10 | 23814 | 883906 | 906550 | 22644 | NA
2011-02-14 | 508 | 1 | 1899-12-30 01:45:00 | 4 | 48 | 155 | 10 | 23814 | 863571 | 883906 | 20335 | NA
2011-02-14 | 513 | 1 | 1899-12-30 01:17:00 | 4 | 70 | 155 | 10 | 23814 | 842241 | 863571 | 21330 | NA
2011-02-14 | 519 | 1 | 1899-12-30 03:09:00 | 4 | 15 | 75 | 10 | 23814 | 928292 | 949330 | 21038 | NA
2011-02-14 | 520 | 1 | 1899-12-30 03:45:00 | 4 | 50 | 155 | 10 | 23814 | 949330 | 973462 | 24132 | Timer started 15 seconds late.
2011-02-14 | 801 | 1 | 1899-12-30 00:52:00 | 4 | 26 | 110 | 10 | 23814 | 820328 | 842241 | 21913 | NA
2011-02-14 | 804 | 1 | 1899-12-30 00:26:00 | 4 | 40 | 155 | 10 | 23814 | 798531 | 820328 | 21797 | NA
2011-02-14 | 809 | 1 | 1899-12-30 00:31:00 | 3 | 49 | 155 | 10 | 23811 | 843005 | 863031 | 20026 | .
2011-02-14 | 812 | 1 | 1899-12-30 01:42:00 | 4 | 24 | 90 | 10 | 23811 | 886245 | 906583 | 20338 | NA
2011-02-14 | 815 | 1 | 1899-12-30 02:20:00 | 4 | 18 | 75 | 10 | 23811 | 906599 | 927697 | 21098 | NA
2011-02-14 | 901 | 1 | 1899-12-30 01:03:00 | 4 | 8 | 45 | 10 | 23811 | 866196 | 886156 | 19960 | NA
2011-02-14 | 902 | 1 | 1899-12-30 02:53:00 | 4 | 25 | 110 | 10 | 23811 | 927694 | 947744 | 20050 | NA
2011-02-14 | 906 | 1 | 1899-12-30 07:07:00 | 2 | 42 | 155 | 10 | 23811 | 133969 | 152980 | 19011 | NA
2011-02-14 | 910 | 1 | 1899-12-30 06:45:00 | 1 | 38 | 155 | 10 | 23811 | 113958 | 133965 | 20007 | Pulled in 10' too much on 2:30 pull
2011-02-14 | 912 | 1 | 1899-12-30 06:20:00 | 4 | 42 | 155 | 10 | 23811 | 92094 | 113635 | 21541 | NA
2011-02-14 | 914 | 1 | 1899-12-30 05:01:00 | 4 | 35 | 140 | 10 | 23811 | 55603 | 77905 | 22302 | No VanDorn
2011-02-14 | 915 | 1 | 1899-12-30 03:26:00 | 4 | 34 | 125 | 10 | 23811 | 948845 | 969920 | 21075 | NA
2011-02-14 | 918 | 1 | 1899-12-30 04:12:00 | 4 | 23 | 90 | 10 | 23811 | 10558 | 31579 | 21021 | VanDorn Broken
2011-02-15 | 405 | 1 | 1899-12-30 03:06:00 | 4 | 10 | 60 | 10 | 23814 | 74708 | 95187 | 20479 | MS. EC meter in millisemens
2011-02-15 | 411 | 1 | 1899-12-30 03:31:00 | 4 | 10 | 60 | 10 | 23814 | 95188 | 116137 | 20949 | EC in MS
2011-02-15 | 418 | 1 | 1899-12-30 02:41:00 | 4 | 34 | 125 | 10 | 23814 | 51991 | 74683 | 22692 | EC in MS, strong wind & currents
2011-02-15 | 602 | 1 | 1899-12-30 02:07:00 | 4 | 9 | 45 | 10 | 23814 | 32937 | 51928 | 18991 | Ec written in milisemens
2011-02-15 | 606 | 1 | 1899-12-30 01:42:00 | 4 | 24 | 90 | 10 | 23814 | 13949 | 32917 | 18968 | switched to ms for bottom ec
2011-02-15 | 609 | 1 | 1899-12-30 01:01:00 | 4 | 36 | 140 | 10 | 23814 | 995038 | 13945 | 18907 | NA
2011-02-15 | 610 | 1 | 1899-12-30 00:31:00 | 4 | 15 | 75 | 10 | 23814 | 973467 | 995029 | 21562 | NA
2011-02-15 | 703 | 1 | 1899-12-30 04:23:00 | 4 | 11 | 60 | 10 | 23814 | 116104 | 136596 | 20492 | NA
2011-02-15 | 704 | 1 | 1899-12-30 04:20:00 | 4 | 39 | 140 | 10 | 23811 | 313288 | 333719 | 20431 | NA
2011-02-15 | 705 | 1 | 1899-12-30 01:25:00 | 4 | 19 | 75 | 10 | 23811 | 192686 | 214223 | 21537 | Net bridle twisted on sled-retow
2011-02-15 | 706 | 1 | 1899-12-30 03:55:00 | 4 | 34 | 125 | 10 | 23811 | 294645 | 313288 | 18643 | NA
2011-02-15 | 707 | 1 | 1899-12-30 01:41:00 | 4 | 34 | 125 | 10 | 23811 | 214229 | 234762 | 20533 | NA
2011-02-15 | 711 | 1 | 1899-12-30 02:08:00 | 4 | 14 | 60 | 10 | 23811 | 234762 | 254981 | 20219 | Catch length comments: Yolk sacs on all Longfin Smelt have been broken off.
2011-02-15 | 716 | 1 | 1899-12-30 02:55:00 | 4 | 39 | 140 | 10 | 23811 | 274861 | 294645 | 19784 | NA
2011-02-15 | 723 | 1 | 1899-12-30 02:31:00 | 4 | 34 | 125 | 10 | 23811 | 254981 | 274861 | 19880 | NA
2011-02-15 | 919 | 1 | 1899-12-29 23:53:00 | 2 | 24 | 110 | 10 | 23811 | 153147 | 171183 | 18036 | NA
2011-02-28 | 405 | 1 | 1899-12-30 04:50:00 | 2 | 9 | 45 | 10 | 23811 | 501500 | 530347 | 28847 | Left sled out at 45' (no pull at 5 min) due to inability to keep sled under
2011-02-28 | 411 | 1 | 1899-12-30 04:09:00 | 1 | 9 | 45 | 10 | 23811 | 474703 | 501500 | 26797 | NA
2011-02-28 | 501 | 1 | 1899-12-30 03:41:00 | 4 | 28 | 110 | 10 | 23811 | 455045 | 474703 | 19658 | NA
2011-02-28 | 504 | 1 | 1899-12-30 05:29:00 | 2 | 29 | 110 | 10 | 23811 | 530371 | 552856 | 22485 | NA
2011-02-28 | 508 | 1 | 1899-12-30 02:47:00 | 4 | 59 | 155 | 10 | 23811 | 416270 | 436653 | 20383 | NA
2011-02-28 | 513 | 1 | 1899-12-30 02:23:00 | 4 | 46 | 155 | 10 | 23811 | 388376 | 416270 | 27894 | 1st pull 15 sec off due to winch issues
2011-02-28 | 519 | 1 | 1899-12-30 03:15:00 | 4 | 9 | 45 | 10 | 23811 | 436653 | 455045 | 18392 | NA
2011-02-28 | 520 | 1 | 1899-12-30 05:59:00 | 2 | 42 | 155 | 10 | 23811 | 552856 | 577810 | 24954 | NA
2011-02-28 | 801 | 1 | 1899-12-30 02:01:00 | 4 | 23 | 90 | 10 | 23811 | 368984 | 388376 | 19392 | NA
2011-02-28 | 804 | 1 | 1899-12-30 01:40:00 | 4 | 39 | 155 | 10 | 23811 | 349137 | 368984 | 19847 | NA
2011-02-28 | 809 | 1 | 1899-12-29 23:46:00 | 2 | 39 | 140 | 10 | 23814 | 137648 | 157210 | 19562 | NA
2011-02-28 | 901 | 1 | 1899-12-30 00:12:00 | 2 | 10 | 60 | 10 | 23814 | 157210 | 175866 | 18656 | NA
2011-02-28 | 902 | 1 | 1899-12-30 00:43:00 | 2 | 28 | 110 | 10 | 23814 | 175866 | 195072 | 19206 | NA
2011-02-28 | 906 | 1 | 1899-12-30 04:50:00 | 4 | 42 | 155 | 10 | 23814 | 313106 | 332957 | 19851 | NA
2011-02-28 | 910 | 1 | 1899-12-30 04:25:00 | 4 | 40 | 155 | 10 | 23814 | 292845 | 313106 | 20261 | NA
2011-02-28 | 912 | 1 | 1899-12-30 03:57:00 | 4 | 38 | 140 | 10 | 23814 | 272989 | 292845 | 19856 | NA
2011-02-28 | 914 | 1 | 1899-12-30 02:47:00 | 4 | 28 | 110 | 10 | 23814 | 253012 | 272989 | 19977 | Retow due to excessive peat
2011-02-28 | 915 | 1 | 1899-12-30 01:11:00 | 2 | 30 | 125 | 10 | 23814 | 195072 | 214971 | 19899 | NA
2011-02-28 | 918 | 1 | 1899-12-30 01:46:00 | 1 | 24 | 90 | 10 | 23814 | 214971 | 235189 | 20218 | NA
2011-02-28 | 919 | 1 | 1899-12-30 05:25:00 | 4 | 24 | 90 | 10 | 23814 | 332957 | 350928 | 17971 | NA
2011-03-02 | 418 | 1 | 1899-12-30 02:36:00 | 4 | 38 | 140 | 10 | 23811 | 686873 | 706174 | 19301 | NA
2011-03-02 | 602 | 1 | 1899-12-30 02:08:00 | 4 | 8 | 45 | 10 | 23811 | 665367 | 686873 | 21506 | NA
2011-03-02 | 606 | 1 | 1899-12-30 01:40:00 | 4 | 24 | 90 | 10 | 23811 | 646397 | 665367 | 18970 | NA
2011-03-02 | 609 | 1 | 1899-12-30 01:08:00 | 3 | 29 | 110 | 10 | 23811 | 625593 | 646397 | 20804 | Retow due to white sturgeon stuck in the cod end! Repaired a 1 in hole and 3 inch hole in net. Also 2.5 inch holes were repaired.
2011-03-02 | 610 | 1 | 1899-12-30 00:15:00 | 2 | 14 | 60 | 10 | 23811 | 587960 | 606274 | 18314 | NA
2011-03-02 | 703 | 1 | 1899-12-30 04:26:00 | 4 | 11 | 60 | 10 | 23814 | 532214 | 550797 | 18583 | NA
2011-03-02 | 704 | 1 | 1899-12-30 04:05:00 | 4 | 40 | 155 | 10 | 23814 | 515014 | 532213 | 17199 | NA
2011-03-02 | 705 | 1 | 1899-12-30 03:18:00 | 4 | 15 | 60 | 10 | 23814 | 477342 | 494357 | 17015 | NA
2011-03-02 | 706 | 1 | 1899-12-30 03:43:00 | 4 | 36 | 140 | 10 | 23814 | 494355 | 515017 | 20662 | NA
2011-03-02 | 707 | 1 | 1899-12-30 02:56:00 | 4 | 31 | 125 | 10 | 23814 | 458660 | 477174 | 18514 | NA
2011-03-02 | 711 | 1 | 1899-12-30 02:14:00 | 2 | 15 | 75 | 10 | 23814 | 443796 | 458659 | 14863 | NA
2011-03-02 | 716 | 1 | 1899-12-30 01:25:00 | 2 | 40 | 155 | 10 | 23814 | 397706 | 422192 | 24486 | NA
2011-03-02 | 723 | 1 | 1899-12-30 01:45:00 | 2 | 36 | 140 | 10 | 23811 | 422192 | 443790 | 21598 | NA
2011-03-02 | 812 | 1 | 1899-12-30 00:10:00 | 2 | 18 | 75 | 10 | 23814 | 373860 | 397834 | 23974 | Retow due to wind.
2011-03-02 | 815 | 1 | 1899-12-29 23:37:00 | 2 | 14 | 60 | 10 | 23814 | 350977 | 368552 | 17575 | NA
2011-03-22 | 501 | 1 | 1899-12-30 02:21:00 | 2 | 35 | 140 | 10 | 23814 | 641150 | 658179 | 17029 | NA
2011-03-22 | 504 | 1 | 1899-12-30 01:56:00 | 2 | 25 | 110 | 10 | 23814 | 623455 | 641147 | 17692 | NA
2011-03-22 | 508 | 1 | 1899-12-30 01:01:00 | 2 | 43 | 155 | 10 | 23814 | 604995 | 623459 | 18464 | Strong under currents causing temporary major slack in line, repeatedly.
2011-03-22 | 513 | 1 | 1899-12-30 00:39:00 | 2 | 64 | 155 | 10 | 23814 | 586478 | 604997 | 18519 | NA
2011-03-22 | 519 | 1 | 1899-12-30 02:45:00 | 2 | 9 | 45 | 10 | 23814 | 658180 | 677950 | 19770 | NA
2011-03-22 | 520 | 1 | 1899-12-30 03:23:00 | 2 | 43 | 155 | 10 | 23814 | 677949 | 696249 | 18300 | NA
2011-03-22 | 801 | 1 | 1899-12-30 00:16:00 | 2 | 29 | 110 | 10 | 23814 | 569883 | 586477 | 16594 | NA
2011-03-22 | 804 | 1 | 1899-12-29 23:51:00 | 2 | 38 | 140 | 10 | 23814 | 550807 | 569881 | 19074 | NA
2011-03-22 | 809 | 1 | 1899-12-30 02:10:00 | 2 | 49 | 155 | 10 | 23811 | 716941 | 737697 | 20756 | NA
2011-03-22 | 812 | 1 | 1899-12-30 01:00:00 | 2 | 19 | 75 | 10 | 23811 | 759684 | 779696 | 20012 | NA
2011-03-22 | 815 | 1 | 1899-12-30 01:28:00 | 2 | 19 | 75 | 10 | 23811 | 780420 | 799238 | 18818 | NA
2011-03-22 | 901 | 1 | 1899-12-30 00:55:00 | 2 | 10 | 60 | 10 | 23811 | 740531 | 759530 | 18999 | NA
2011-03-22 | 902 | 1 | 1899-12-30 02:00:00 | 2 | 29 | 110 | 10 | 23811 | 799498 | 820764 | 21266 | NA
2011-03-22 | 906 | 1 | 1899-12-30 06:07:00 | 2 | 38 | 140 | 10 | 23811 | 931947 | 952090 | 20143 | NA
2011-03-22 | 910 | 1 | 1899-12-30 05:45:00 | 2 | 40 | 155 | 10 | 23811 | 912285 | 931941 | 19656 | NA
2011-03-22 | 912 | 1 | 1899-12-30 05:04:00 | 2 | 39 | 140 | 10 | 23811 | 892403 | 911403 | 19000 | NA
2011-03-22 | 914 | 1 | 1899-12-30 04:17:00 | 2 | 39 | 140 | 10 | 23811 | 866775 | 887364 | 20589 | NA
2011-03-22 | 915 | 1 | 1899-12-30 02:35:00 | 2 | 34 | 140 | 10 | 23811 | 822179 | 841968 | 19789 | NA
2011-03-22 | 918 | 1 | 1899-12-30 03:20:00 | 2 | 24 | 90 | 10 | 23811 | 845189 | 866498 | 21309 | NA
2011-03-22 | 919 | 1 | 1899-12-30 06:36:00 | 2 | 24 | 110 | 10 | 23811 | 952170 | 971823 | 19653 | NA
2011-03-23 | 405 | 1 | 1899-12-30 03:31:00 | 2 | 9 | 45 | 10 | 23814 | 845999 | 864115 | 18116 | NA
2011-03-23 | 411 | 1 | 1899-12-30 04:16:00 | 2 | 13 | 60 | 10 | 23814 | 875650 | 893849 | 18199 | Retow due to tangeled net
2011-03-23 | 418 | 1 | 1899-12-30 03:05:00 | 2 | 35 | 140 | 10 | 23814 | 826506 | 845999 | 19493 | Last pull 20 seconds late.
2011-03-23 | 602 | 1 | 1899-12-30 02:39:00 | 2 | 7 | 45 | 10 | 23814 | 806750 | 826506 | 19756 | NA
2011-03-23 | 606 | 1 | 1899-12-30 02:08:00 | 2 | 27 | 110 | 10 | 23814 | 789678 | 806750 | 17072 | NA
2011-03-23 | 609 | 1 | 1899-12-30 01:37:00 | 2 | 29 | 110 | 10 | 23814 | 769958 | 789678 | 19720 | Retow due to lost cod end jar. Retow a 2nd time due to tangled net.
2011-03-23 | 610 | 1 | 1899-12-30 00:37:00 | 4 | 16 | 75 | 10 | 23814 | 718456 | 738148 | 19692 | Retowed due to low net meter check
2011-03-23 | 703 | 1 | 1899-12-30 00:02:00 | 4 | 9 | 45 | 10 | 23811 | 972042 | 991476 | 19434 | NA
2011-03-23 | 704 | 1 | 1899-12-30 00:24:00 | 2 | 34 | 125 | 10 | 23811 | 991485 | 12099 | 20614 | NA
2011-03-23 | 705 | 1 | 1899-12-30 01:10:00 | 2 | 19 | 75 | 10 | 23811 | 31450 | 49987 | 18537 | No sat reception. Started timer ~ 1 minute late, set to 9 minutes. Found many holes, changed to new net.
2011-03-23 | 706 | 1 | 1899-12-30 00:49:00 | 2 | 34 | 125 | 10 | 23811 | 12100 | 31332 | 19232 | fixed 2 holes before tow
2011-03-23 | 707 | 1 | 1899-12-30 01:56:00 | 2 | 34 | 125 | 10 | 23811 | 49991 | 67246 | 17255 | NA
2011-03-23 | 711 | 1 | 1899-12-30 02:25:00 | 2 | 14 | 60 | 10 | 23811 | 67320 | 86200 | 18880 | NA
2011-03-23 | 716 | 1 | 1899-12-30 03:07:00 | 2 | 44 | 155 | 10 | 23811 | 107587 | 127627 | 20040 | rinsed and removed large log from cod end jar, about 1 foot length.
2011-03-23 | 723 | 1 | 1899-12-30 02:50:00 | 2 | 42 | 155 | 10 | 23811 | 86334 | 107584 | 21250 | pulled to 95' at 6 min instead of 5. Left line at 95' until 4:10 pull
2012-01-09 | 501 | 1 | 1899-12-30 02:21:00 | 3 | 29 | 110 | 10 | 24596 | 435073 | 455437 | 20364 | NA
2012-01-09 | 504 | 1 | 1899-12-30 02:51:00 | 4 | 24 | 90 | 10 | 24596 | 455437 | 475539 | 20102 | NA
2012-01-09 | 508 | 1 | 1899-12-30 01:21:00 | 2 | 51 | 155 | 10 | 24596 | 398432 | 414416 | 15984 | Barge passed through tow zone immediately prior to towing.
2012-01-09 | 513 | 1 | 1899-12-30 00:48:00 | 2 | 40 | 155 | 10 | 24596 | 377387 | 398432 | 21045 | NA
2012-01-09 | 519 | 1 | 1899-12-30 01:50:00 | 3 | 8 | 45 | 10 | 24596 | 414416 | 435073 | 20657 | NA
2012-01-09 | 520 | 1 | 1899-12-30 03:51:00 | 4 | 43 | 155 | 10 | 24596 | 475539 | 497160 | 21621 | NA
2012-01-09 | 801 | 1 | 1899-12-30 00:23:00 | 2 | 20 | 90 | 10 | 24596 | 355261 | 377387 | 22126 | Let line out 10' too far
2012-01-09 | 804 | 1 | 1899-12-29 23:53:00 | 2 | 48 | 155 | 10 | 24596 | 334297 | 355261 | 20964 | NA
2012-01-09 | 809 | 1 | 1899-12-30 00:12:00 | 2 | 43 | 155 | 10 | 24584 | 433261 | 454302 | 21041 | NA
2012-01-09 | 901 | 1 | 1899-12-30 00:40:00 | 2 | 5 | 45 | 10 | 24584 | 454302 | 475706 | 21404 | Lots of weeds. Lost less than 5% of sample.
2012-01-09 | 902 | 1 | 1899-12-30 01:04:00 | 2 | 26 | 110 | 10 | 24584 | 475706 | 497745 | 22039 | NA
2012-01-09 | 906 | 1 | 1899-12-30 05:20:00 | 4 | 40 | 155 | 10 | 24584 | 686615 | 707867 | 21252 | NA
2012-01-09 | 910 | 1 | 1899-12-30 04:48:00 | 4 | 38 | 140 | 10 | 24584 | 665934 | 686607 | 20673 | NA
2012-01-09 | 912 | 1 | 1899-12-30 04:22:00 | 4 | 38 | 140 | 10 | 24584 | 639009 | 659997 | 20988 | NA
2012-01-09 | 914 | 1 | 1899-12-30 03:16:00 | 4 | 33 | 125 | 10 | 24584 | 590056 | 612421 | 22365 | secchi 160+
2012-01-09 | 915 | 1 | 1899-12-30 02:49:00 | 4 | 22 | 90 | 10 | 24584 | 562702 | 584697 | 21995 | Secchi 160+ Check too high; retow.
2012-01-09 | 918 | 1 | 1899-12-30 02:10:00 | 3 | 25 | 110 | 10 | 24584 | 541536 | 562700 | 21164 | NA
2012-01-09 | 919 | 1 | 1899-12-30 05:58:00 | 4 | 25 | 110 | 10 | 24584 | 709442 | 731159 | 21717 | NA
2012-01-10 | 405 | 1 | 1899-12-30 05:01:00 | 4 | 9 | 45 | 10 | 24596 | 596465 | 617102 | 20637 | NA
2012-01-10 | 411 | 1 | 1899-12-30 05:29:00 | 4 | 9 | 45 | 10 | 24596 | 617100 | 636467 | 19367 | NA
2012-01-10 | 418 | 1 | 1899-12-30 04:30:00 | 4 | 26 | 110 | 10 | 24596 | 577365 | 596286 | 18921 | NA
2012-01-10 | 602 | 1 | 1899-12-30 04:00:00 | 4 | 7 | 45 | 10 | 24596 | 557727 | 577360 | 19633 | NA
2012-01-10 | 606 | 1 | 1899-12-30 03:31:00 | 4 | 24 | 90 | 10 | 24596 | 537946 | 557734 | 19788 | NA
2012-01-10 | 609 | 1 | 1899-12-30 02:59:00 | 4 | 34 | 125 | 10 | 24596 | 517265 | 537943 | 20678 | NA
2012-01-10 | 610 | 1 | 1899-12-30 02:25:00 | 2 | 14 | 60 | 10 | 24596 | 497519 | 517262 | 19743 | NA
2012-01-10 | 703 | 1 | 1899-12-30 01:48:00 | 2 | 12 | 60 | 10 | 24584 | 776278 | 798195 | 21917 | NA
2012-01-10 | 704 | 1 | 1899-12-30 02:08:00 | 2 | 26 | 110 | 10 | 24584 | 801140 | 822196 | 21056 | Retow - forgot net meter start / 110' cable out - boat op request
2012-01-10 | 705 | 1 | 1899-12-30 02:51:00 | 3 | 12 | 60 | 10 | 24584 | 843166 | 863829 | 20663 | NA
2012-01-10 | 706 | 1 | 1899-12-30 02:29:00 | 2 | 22 | 90 | 10 | 24584 | 822308 | 841813 | 19505 | Delta smelt taken out of cod end and released alive.
2012-01-10 | 707 | 1 | 1899-12-30 03:09:00 | 4 | 24 | 90 | 10 | 24584 | 863835 | 885079 | 21244 | Just starting to flood.
2012-01-10 | 711 | 1 | 1899-12-30 03:35:00 | 4 | 13 | 60 | 10 | 24584 | 885141 | 906515 | 21374 | NA
2012-01-10 | 716 | 1 | 1899-12-30 04:19:00 | 4 | 30 | 125 | 10 | 24584 | 929336 | 950842 | 21506 | NA
2012-01-10 | 723 | 1 | 1899-12-30 04:02:00 | 4 | 38 | 140 | 10 | 24584 | 907365 | 929326 | 21961 | NA
2012-01-10 | 812 | 1 | 1899-12-30 00:39:00 | 2 | 20 | 90 | 10 | 24584 | 755026 | 776250 | 21224 | NA
2012-01-10 | 815 | 1 | 1899-12-30 00:15:00 | 2 | 17 | 75 | 10 | 24584 | 733192 | 754963 | 21771 | NA
2012-01-23 | 501 | 1 | 1899-12-30 02:00:00 | 2 | 29 | 110 | 10 | 24596 | 732749 | 750927 | 18178 | NA
2012-01-23 | 504 | 1 | 1899-12-30 03:16:00 | 4 | 18 | 75 | 10 | 24596 | 751069 | 769639 | 18570 | NA
2012-01-23 | 508 | 1 | 1899-12-30 01:06:00 | 2 | 50 | 155 | 10 | 24596 | 694922 | 714605 | 19683 | NA
2012-01-23 | 513 | 1 | 1899-12-30 00:40:00 | 2 | 41 | 155 | 10 | 24596 | 678131 | 694876 | 16745 | Missed the 3:20 pull. Went from 75'-55' at 1:40
2012-01-23 | 519 | 1 | 1899-12-30 01:32:00 | 3 | 6 | 45 | 10 | 24596 | 714644 | 732717 | 18073 | NA
2012-01-23 | 520 | 1 | 1899-12-30 03:50:00 | 4 | 44 | 155 | 10 | 24596 | 769689 | 790400 | 20711 | NA
2012-01-23 | 801 | 1 | 1899-12-30 00:16:00 | 2 | 19 | 75 | 10 | 24596 | 657470 | 678061 | 20591 | NA
2012-01-23 | 804 | 1 | 1899-12-29 23:49:00 | 2 | 40 | 155 | 10 | 24596 | 636629 | 657468 | 20839 | NA
2012-01-23 | 809 | 1 | 1899-12-30 00:03:00 | 2 | 46 | 155 | 10 | 24584 | 950881 | 965322 | 14441 | NA
2012-01-23 | 901 | 1 | 1899-12-30 00:35:00 | 2 | 11 | 60 | 10 | 24584 | 965333 | 984049 | 18716 | NA
2012-01-23 | 902 | 1 | 1899-12-30 01:09:00 | 2 | 25 | 110 | 10 | 24584 | 984716 | 4239 | 19523 | NA
2012-01-23 | 906 | 1 | 1899-12-30 06:21:00 | 4 | 41 | 155 | 10 | 24584 | 93227 | 110565 | 17338 | NA
2012-01-23 | 910 | 1 | 1899-12-30 05:45:00 | 4 | 42 | 155 | 10 | 24584 | 88721 | 93061 | 19598 | Retow; forgot net meter start number. Lots of weeds on flow meter [replaced net meter check with station average LJD on 7/17/2012]
2012-01-23 | 912 | 1 | 1899-12-30 04:06:00 | 2 | 40 | 155 | 10 | 24584 | 65305 | 84740 | 19435 | NA
2012-01-23 | 914 | 1 | 1899-12-30 03:19:00 | 2 | 30 | 125 | 10 | 24584 | 44322 | 65291 | 20969 | NA
2012-01-23 | 915 | 1 | 1899-12-30 01:56:00 | 2 | 20 | 90 | 10 | 24584 | 4237 | 25719 | 21482 | NA
2012-01-23 | 918 | 1 | 1899-12-30 02:34:00 | 2 | 24 | 90 | 10 | 24584 | 25727 | 44311 | 18584 | NA
2012-01-23 | 919 | 1 | 1899-12-30 06:55:00 | 4 | 18 | 75 | 10 | 24584 | 110575 | 128447 | 17872 | NA
2012-01-24 | 405 | 1 | 1899-12-30 03:08:00 | 4 | 10 | 60 | 10 | 24596 | 886793 | 901490 | 14697 | Lost 5% of sample in mouth of net. Net was full of debris and could not all be rinsed out.
2012-01-24 | 411 | 1 | 1899-12-30 04:01:00 | 4 | 10 | 60 | 10 | 24596 | 901489 | 918880 | 17391 | NA
2012-01-24 | 418 | 1 | 1899-12-30 02:41:00 | 4 | 30 | 125 | 10 | 24596 | 866631 | 886785 | 20154 | NA
2012-01-24 | 602 | 1 | 1899-12-30 02:08:00 | 3 | 3 | 45 | 10 | 24596 | 845158 | 866631 | 21473 | NA
2012-01-24 | 606 | 1 | 1899-12-30 01:37:00 | 2 | 24 | 90 | 10 | 24596 | 826330 | 845158 | 18828 | NA
2012-01-24 | 609 | 1 | 1899-12-30 00:50:00 | 2 | 26 | 110 | 10 | 24596 | 809079 | 826328 | 17249 | NA
2012-01-24 | 610 | 1 | 1899-12-30 00:15:00 | 2 | 14 | 60 | 10 | 24596 | 790420 | 809078 | 18658 | NA
2012-01-24 | 703 | 1 | 1899-12-30 04:28:00 | 4 | 9 | 45 | 10 | 24584 | 307733 | 327024 | 19291 | NA
2012-01-24 | 704 | 1 | 1899-12-30 04:11:00 | 4 | 34 | 125 | 10 | 24584 | 288317 | 307736 | 19419 | NA
2012-01-24 | 705 | 1 | 1899-12-30 03:22:00 | 2 | 14 | 60 | 10 | 24584 | 248189 | 268216 | 20027 | NA
2012-01-24 | 706 | 1 | 1899-12-30 03:45:00 | 3 | 29 | 110 | 10 | 24584 | 268219 | 288319 | 20100 | NA
2012-01-24 | 707 | 1 | 1899-12-30 01:20:00 | 2 | 24 | 90 | 10 | 24584 | 169740 | 189495 | 19755 | NA
2012-01-24 | 711 | 1 | 1899-12-30 01:50:00 | 2 | 13 | 60 | 10 | 24584 | 189500 | 207983 | 18483 | NA
2012-01-24 | 716 | 1 | 1899-12-30 02:22:00 | 2 | 35 | 140 | 10 | 24584 | 207986 | 228417 | 20431 | NA
2012-01-24 | 723 | 1 | 1899-12-30 02:43:00 | 2 | 38 | 140 | 10 | 24584 | 228418 | 248186 | 19768 | NA
2012-01-24 | 812 | 1 | 1899-12-30 00:26:00 | 2 | 21 | 90 | 10 | 24584 | 149371 | 169747 | 20376 | NA
2012-01-24 | 815 | 1 | 1899-12-30 00:02:00 | 1 | 14 | 60 | 10 | 24584 | 128432 | 149362 | 20930 | NA
2012-02-06 | 501 | 1 | 1899-12-30 01:55:00 | 3 | 30 | 125 | 10 | 24596 | 11944 | 31320 | 19376 | NA
2012-02-06 | 504 | 1 | 1899-12-30 02:38:00 | 4 | 24 | 90 | 10 | 24596 | 31320 | 49294 | 17974 | NA
2012-02-06 | 508 | 1 | 1899-12-30 00:57:00 | 3 | 52 | 155 | 10 | 24596 | 976328 | 994379 | 18051 | NA
2012-02-06 | 513 | 1 | 1899-12-30 00:32:00 | 2 | 40 | 155 | 10 | 24596 | 957795 | 976331 | 18536 | NA
2012-02-06 | 519 | 1 | 1899-12-30 01:22:00 | 2 | 8 | 45 | 10 | 24596 | 994380 | 11944 | 17564 | NA
2012-02-06 | 520 | 1 | 1899-12-30 03:35:00 | 4 | 44 | 155 | 10 | 24596 | 49567 | 69023 | 19456 | NA
2012-02-06 | 801 | 1 | 1899-12-30 00:10:00 | 2 | 20 | 90 | 10 | 24596 | 937172 | 957794 | 20622 | Net came up to surface mid-tow when adjusting speed
2012-02-06 | 804 | 1 | 1899-12-29 23:44:00 | 2 | 50 | 155 | 10 | 24596 | 918867 | 937120 | 18253 | NA
2012-02-06 | 809 | 1 | 1899-12-30 00:06:00 | 2 | 42 | 155 | 10 | 24584 | 321803 | 336139 | 14336 | NA
2012-02-06 | 901 | 1 | 1899-12-30 00:42:00 | 2 | 8 | 45 | 10 | 24584 | 336146 | 358698 | 22552 | NA
2012-02-06 | 902 | 1 | 1899-12-30 01:09:00 | 2 | 25 | 110 | 10 | 24584 | 358701 | 380277 | 21576 | NA
2012-02-06 | 906 | 1 | 1899-12-30 05:14:00 | 4 | 38 | 140 | 10 | 24584 | 501947 | 525473 | 23526 | NA
2012-02-06 | 910 | 1 | 1899-12-30 04:49:00 | 4 | 39 | 140 | 10 | 24584 | 477653 | 501945 | 24292 | NA
2012-02-06 | 912 | 1 | 1899-12-30 04:18:00 | 4 | 38 | 140 | 10 | 24584 | 452981 | 477654 | 24673 | NA
2012-02-06 | 914 | 1 | 1899-12-30 03:02:00 | 3 | 32 | 125 | 10 | 24584 | 428513 | 452978 | 24465 | NA
2012-02-06 | 915 | 1 | 1899-12-30 01:39:00 | 2 | 30 | 125 | 10 | 24584 | 380277 | 403470 | 23193 | NA
2012-02-06 | 918 | 1 | 1899-12-30 02:16:00 | 2 | 24 | 110 | 10 | 24584 | 403469 | 428514 | 25045 | NA
2012-02-06 | 919 | 1 | 1899-12-30 05:50:00 | 4 | 24 | 90 | 10 | 24584 | 525483 | 543975 | 18492 | NA
2012-02-07 | 405 | 1 | 1899-12-30 02:59:00 | 4 | 10 | 60 | 10 | 24596 | 162776 | 180893 | 18117 | NA
2012-02-07 | 411 | 1 | 1899-12-30 03:21:00 | 4 | 10 | 60 | 10 | 24596 | 181470 | 200369 | 18899 | NA
2012-02-07 | 418 | 1 | 1899-12-30 02:36:00 | 4 | 37 | 140 | 10 | 24596 | 144007 | 162777 | 18770 | NA
2012-02-07 | 602 | 1 | 1899-12-30 02:11:00 | 4 | 6 | 45 | 10 | 24596 | 126090 | 144004 | 17914 | NA
2012-02-07 | 606 | 1 | 1899-12-30 01:44:00 | 4 | 24 | 90 | 10 | 24596 | 107704 | 126094 | 18390 | Meter read 5.09 mS for bottom conductance.
2012-02-07 | 609 | 1 | 1899-12-30 01:08:00 | 3 | 34 | 125 | 10 | 24596 | 88658 | 107704 | 19046 | Depth reading changed because we moved to gauge tide.
2012-02-07 | 610 | 1 | 1899-12-30 00:36:00 | 2 | 13 | 75 | 10 | 24596 | 69297 | 88658 | 19361 | NA
2012-02-07 | 703 | 1 | 1899-12-30 04:42:00 | 4 | 10 | 60 | 10 | 24584 | 723480 | 744185 | 20705 | NA
2012-02-07 | 704 | 1 | 1899-12-30 04:23:00 | 4 | 35 | 140 | 10 | 24584 | 703020 | 723480 | 20460 | NA
2012-02-07 | 705 | 1 | 1899-12-30 03:34:00 | 4 | 13 | 60 | 10 | 24584 | 662987 | 683204 | 20217 | NA
2012-02-07 | 706 | 1 | 1899-12-30 03:57:00 | 4 | 29 | 110 | 10 | 24584 | 683208 | 703039 | 19831 | spilled ~5% of sample
2012-02-07 | 707 | 1 | 1899-12-30 03:16:00 | 4 | 35 | 140 | 10 | 24584 | 641760 | 662989 | 21229 | NA
2012-02-07 | 711 | 1 | 1899-12-30 02:33:00 | 2 | 14 | 60 | 10 | 24584 | 621384 | 641768 | 20384 | NA
2012-02-07 | 716 | 1 | 1899-12-30 01:31:00 | 2 | 45 | 155 | 10 | 24584 | 579473 | 599365 | 19892 | NA
2012-02-07 | 723 | 1 | 1899-12-30 02:06:00 | 2 | 38 | 140 | 10 | 24584 | 599362 | 621380 | 22018 | NA
2012-02-07 | 812 | 1 | 1899-12-30 00:31:00 | 2 | 26 | 110 | 10 | 24584 | 562027 | 579453 | 17426 | NA
2012-02-07 | 815 | 1 | 1899-12-30 00:01:00 | 2 | 14 | 60 | 10 | 24584 | 543975 | 562012 | 18037 | NA
2012-02-21 | 501 | 1 | 1899-12-30 02:11:00 | 4 | 30 | 125 | 10 | 24596 | 317190 | 336625 | 19435 | NA
2012-02-21 | 504 | 1 | 1899-12-30 02:39:00 | 4 | 24 | 90 | 10 | 24596 | 336624 | 354909 | 18285 | NA
2012-02-21 | 508 | 1 | 1899-12-30 01:19:00 | 2 | 55 | 155 | 10 | 24596 | 278435 | 298690 | 20255 | NA
2012-02-21 | 513 | 1 | 1899-12-30 00:51:00 | 2 | 30 | 125 | 10 | 24596 | 258354 | 278433 | 20079 | Retow - cable was twisted around the sled
2012-02-21 | 519 | 1 | 1899-12-30 01:44:00 | 2 | 10 | 60 | 10 | 24596 | 298692 | 317192 | 18500 | NA
2012-02-21 | 520 | 1 | 1899-12-30 03:17:00 | 4 | 38 | 140 | 10 | 24596 | 354911 | 373894 | 18983 | NA
2012-02-21 | 801 | 1 | 1899-12-30 00:10:00 | 2 | 22 | 90 | 10 | 24596 | 221894 | 240588 | 18694 | NA
2012-02-21 | 804 | 1 | 1899-12-29 23:41:00 | 2 | 32 | 125 | 10 | 24596 | 200396 | 221894 | 21498 | NA
2012-02-21 | 809 | 1 | 1899-12-29 23:48:00 | 2 | 42 | 155 | 10 | 24584 | 744292 | 764532 | 20240 | NA
2012-02-21 | 901 | 1 | 1899-12-30 00:16:00 | 2 | 10 | 60 | 10 | 24584 | 764544 | 781594 | 17050 | NA
2012-02-21 | 902 | 1 | 1899-12-30 00:46:00 | 2 | 25 | 110 | 10 | 24584 | 781599 | 799520 | 17921 | NA
2012-02-21 | 906 | 1 | 1899-12-30 04:52:00 | 4 | 39 | 140 | 10 | 24584 | 929464 | 948226 | 18762 | NA
2012-02-21 | 910 | 1 | 1899-12-30 04:32:00 | 4 | 39 | 140 | 5 | 24584 | 919305 | 929453 | 10148 | Ship came through just prior to tow. Retow: 5 min retow - too much debris stirred up. Clogged net collar.
2012-02-21 | 912 | 1 | 1899-12-30 03:42:00 | 2 | 38 | 140 | 10 | 24584 | 884429 | 903292 | 18863 | NA
2012-02-21 | 914 | 1 | 1899-12-30 02:40:00 | 2 | 24 | 90 | 10 | 24584 | 866014 | 884041 | 18027 | NA
2012-02-21 | 915 | 1 | 1899-12-30 01:14:00 | 2 | 20 | 90 | 10 | 24584 | 799920 | 819545 | 19625 | NA
2012-02-21 | 918 | 1 | 1899-12-30 01:58:00 | 3 | 20 | 90 | 10 | 24584 | 826922 | 846982 | 20060 | Retow: snagged on first tow
2012-02-21 | 919 | 1 | 1899-12-30 05:27:00 | 4 | 22 | 90 | 10 | 24584 | 948249 | 967308 | 19059 | NA
2012-02-22 | 405 | 1 | 1899-12-30 02:45:00 | 4 | 9 | 45 | 10 | 24596 | 468250 | 486453 | 18203 | NA
2012-02-22 | 411 | 1 | 1899-12-30 03:10:00 | 4 | 9 | 45 | 10 | 24596 | 486454 | 504463 | 18009 | NA
2012-02-22 | 418 | 1 | 1899-12-30 02:22:00 | 4 | 34 | 125 | 10 | 24596 | 447573 | 468228 | 20655 | NA
2012-02-22 | 602 | 1 | 1899-12-30 01:57:00 | 3 | 6 | 45 | 10 | 24596 | 428632 | 447569 | 18937 | NA
2012-02-22 | 606 | 1 | 1899-12-30 01:35:00 | 2 | 19 | 75 | 10 | 24596 | 410682 | 428615 | 17933 | NA
2012-02-22 | 609 | 1 | 1899-12-30 00:53:00 | 2 | 33 | 125 | 10 | 24596 | 392343 | 410681 | 18338 | NA
2012-02-22 | 610 | 1 | 1899-12-30 00:23:00 | 2 | 12 | 60 | 10 | 24596 | 373897 | 391445 | 17548 | NA
2012-02-22 | 703 | 1 | 1899-12-30 04:33:00 | 4 | 8 | 60 | 10 | 24584 | 146683 | 166862 | 20179 | NA
2012-02-22 | 704 | 1 | 1899-12-30 04:16:00 | 4 | 35 | 140 | 10 | 24584 | 125292 | 146681 | 21389 | NA
2012-02-22 | 705 | 1 | 1899-12-30 03:32:00 | 2 | 12 | 60 | 10 | 24584 | 84448 | 103963 | 19515 | NA
2012-02-22 | 706 | 1 | 1899-12-30 03:55:00 | 2 | 31 | 125 | 10 | 24584 | 103964 | 125292 | 21328 | NA
2012-02-22 | 707 | 1 | 1899-12-30 03:10:00 | 2 | 31 | 125 | 10 | 24584 | 65793 | 84447 | 18654 | NA
2012-02-22 | 711 | 1 | 1899-12-30 02:43:00 | 4 | 12 | 60 | 10 | 24584 | 47700 | 65791 | 18091 | NA
2012-02-22 | 716 | 1 | 1899-12-30 01:53:00 | 2 | 42 | 155 | 10 | 24584 | 5164 | 25758 | 20594 | NA
2012-02-22 | 723 | 1 | 1899-12-30 02:14:00 | 4 | 36 | 140 | 10 | 24584 | 25761 | 45926 | 20165 | NA
2012-02-22 | 812 | 1 | 1899-12-30 00:45:00 | 2 | 24 | 90 | 10 | 24584 | 987169 | 5031 | 17862 | NA
2012-02-22 | 815 | 1 | 1899-12-30 00:17:00 | 2 | 14 | 60 | 10 | 24584 | 967340 | 987167 | 19827 | NA
2012-03-05 | 809 | 1 | 1899-12-30 00:12:00 | 2 | 47 | 155 | 10 | 24596 | 504465 | 523538 | 19073 | NA
2012-03-05 | 901 | 1 | 1899-12-30 00:40:00 | 2 | 6 | 45 | 10 | 24596 | 523538 | 542147 | 18609 | NA
2012-03-05 | 902 | 1 | 1899-12-30 01:12:00 | 3 | 23 | 90 | 10 | 24596 | 542147 | 561038 | 18891 | low slack
2012-03-05 | 906 | 1 | 1899-12-30 05:18:00 | 4 | 37 | 140 | 10 | 24596 | 655255 | 672865 | 17610 | NA
2012-03-05 | 910 | 1 | 1899-12-30 04:48:00 | 4 | 37 | 140 | 10 | 24596 | 636078 | 655255 | 19177 | NA
2012-03-05 | 912 | 1 | 1899-12-30 04:20:00 | 4 | 39 | 140 | 10 | 24596 | 617649 | 636078 | 18429 | Secchi was +200.
2012-03-05 | 914 | 1 | 1899-12-30 03:09:00 | 4 | 26 | 110 | 10 | 24596 | 598864 | 617649 | 18785 | Secchi was +200.
2012-03-05 | 915 | 1 | 1899-12-30 01:45:00 | 4 | 16 | 75 | 10 | 24596 | 561030 | 579981 | 18951 | NA
2012-03-05 | 918 | 1 | 1899-12-30 02:22:00 | 4 | 24 | 90 | 10 | 24596 | 579981 | 598864 | 18883 | NA
2012-03-05 | 919 | 1 | 1899-12-30 05:53:00 | 4 | 18 | 75 | 10 | 24596 | 672865 | 689339 | 16474 | NA
2012-03-06 | 508 | 1 | 1899-12-30 06:12:00 | 1 | 36 | 140 | 10 | 24596 | 933094 | 951790 | 18696 | NA
2012-03-06 | 513 | 1 | 1899-12-30 05:44:00 | 1 | 60 | 155 | 10 | 24596 | 912383 | 933095 | 20712 | NA
2012-03-06 | 520 | 1 | 1899-12-30 06:31:00 | 2 | 42 | 155 | 10 | 24596 | 951800 | 972209 | 20409 | NA
2012-03-06 | 703 | 1 | 1899-12-30 04:45:00 | 1 | 10 | 60 | 10 | 24596 | 872714 | 893189 | 20475 | NA
2012-03-06 | 704 | 1 | 1899-12-30 04:19:00 | 4 | 30 | 125 | 10 | 24596 | 851417 | 872695 | 21278 | NA
2012-03-06 | 705 | 1 | 1899-12-30 03:31:00 | 4 | 11 | 60 | 10 | 24596 | 811460 | 831767 | 20307 | NA
2012-03-06 | 706 | 1 | 1899-12-30 03:54:00 | 4 | 30 | 125 | 10 | 24596 | 831770 | 851408 | 19638 | NA
2012-03-06 | 707 | 1 | 1899-12-30 03:14:00 | 4 | 30 | 125 | 10 | 24596 | 790954 | 811455 | 20501 | NA
2012-03-06 | 711 | 1 | 1899-12-30 02:38:00 | 3 | 13 | 60 | 10 | 24596 | 773208 | 790950 | 17742 | NA
2012-03-06 | 716 | 1 | 1899-12-30 01:49:00 | 3 | 16 | 75 | 10 | 24596 | 734021 | 754590 | 20569 | NA
2012-03-06 | 723 | 1 | 1899-12-30 02:02:00 | 3 | 35 | 140 | 10 | 24596 | 754592 | 773204 | 18612 | NA
2012-03-06 | 801 | 1 | 1899-12-30 05:20:00 | 1 | 25 | 110 | 10 | 24596 | 893294 | 912229 | 18935 | NA
2012-03-06 | 804 | 1 | 1899-12-30 06:58:00 | 2 | 40 | 155 | 10 | 24596 | 972268 | 993574 | 21306 | NA
2012-03-06 | 812 | 1 | 1899-12-30 00:34:00 | 2 | 25 | 110 | 10 | 24596 | 712594 | 732688 | 20094 | NA
2012-03-06 | 815 | 1 | 1899-12-29 23:59:00 | 2 | 12 | 60 | 10 | 24596 | 689343 | 709594 | 20251 | Rough conditions, towed at slightly shallower description for safety.
2012-03-19 | 501 | 1 | 1899-12-30 02:51:00 | 4 | 20 | 90 | 10 | 24584 | 276085 | 297214 | 21129 | NA
2012-03-19 | 504 | 1 | 1899-12-30 02:29:00 | 4 | 23 | 90 | 10 | 24584 | 255333 | 276087 | 20754 | NA
2012-03-19 | 508 | 1 | 1899-12-30 02:05:00 | 3 | 55 | 155 | 10 | 24584 | 233833 | 255330 | 21497 | NA
2012-03-19 | 513 | 1 | 1899-12-30 01:41:00 | 2 | 41 | 155 | 10 | 24584 | 212100 | 233832 | 21732 | NA
2012-03-19 | 519 | 1 | 1899-12-30 03:15:00 | 4 | 7 | 45 | 10 | 24584 | 297214 | 317346 | 20132 | NA
2012-03-19 | 520 | 1 | 1899-12-30 03:45:00 | 4 | 42 | 155 | 10 | 24584 | 317348 | 337742 | 20394 | NA
2012-03-19 | 801 | 1 | 1899-12-30 01:18:00 | 2 | 20 | 90 | 10 | 24584 | 190983 | 212104 | 21121 | NA
2012-03-19 | 804 | 1 | 1899-12-30 00:54:00 | 2 | 34 | 125 | 10 | 24584 | 167442 | 190982 | 23540 | NA
2012-03-19 | 809 | 1 | 1899-12-30 00:29:00 | 2 | 36 | 140 | 10 | 24596 | 993685 | 10519 | 16834 | NA
2012-03-19 | 901 | 1 | 1899-12-30 00:56:00 | 2 | 8 | 45 | 10 | 24596 | 10521 | 27020 | 16499 | NA
2012-03-19 | 902 | 1 | 1899-12-30 01:26:00 | 2 | 25 | 110 | 10 | 24596 | 27026 | 43840 | 16814 | NA
2012-03-19 | 906 | 1 | 1899-12-30 05:39:00 | 4 | 40 | 155 | 10 | 24596 | 142410 | 161649 | 19239 | NA
2012-03-19 | 910 | 1 | 1899-12-30 05:13:00 | 4 | 38 | 140 | 10 | 24596 | 122671 | 142413 | 19742 | NA
2012-03-19 | 912 | 1 | 1899-12-30 04:13:00 | 4 | 36 | 140 | 10 | 24596 | 102105 | 122039 | 19934 | NA
2012-03-19 | 914 | 1 | 1899-12-30 03:26:00 | 2 | 30 | 125 | 10 | 24596 | 81507 | 102104 | 20597 | NA
2012-03-19 | 915 | 1 | 1899-12-30 02:12:00 | 2 | 20 | 90 | 10 | 24596 | 43843 | 62504 | 18661 | NA
2012-03-19 | 918 | 1 | 1899-12-30 02:46:00 | 2 | 25 | 110 | 10 | 24596 | 62409 | 81424 | 19015 | NA
2012-03-19 | 919 | 1 | 1899-12-30 06:15:00 | 4 | 20 | 90 | 10 | 24596 | 161655 | 179629 | 17974 | NA
2012-03-20 | 405 | 1 | 1899-12-30 02:57:00 | 4 | 10 | 60 | 10 | 24584 | 450239 | 469134 | 18895 | NA
2012-03-20 | 411 | 1 | 1899-12-30 03:22:00 | 4 | 10 | 45 | 10 | 24584 | 469131 | 488375 | 19244 | NA
2012-03-20 | 418 | 1 | 1899-12-30 02:34:00 | 4 | 34 | 125 | 10 | 24584 | 428290 | 450240 | 21950 | NA
2012-03-20 | 602 | 1 | 1899-12-30 02:08:00 | 4 | 5 | 45 | 10 | 24584 | 407379 | 428299 | 20920 | NA
2012-03-20 | 606 | 1 | 1899-12-30 01:39:00 | 2 | 21 | 90 | 10 | 24584 | 385516 | 407380 | 21864 | NA
2012-03-20 | 609 | 1 | 1899-12-30 00:55:00 | 2 | 31 | 125 | 10 | 24584 | 364428 | 385060 | 20632 | NA
2012-03-20 | 610 | 1 | 1899-12-30 00:27:00 | 2 | 12 | 60 | 10 | 24584 | 344480 | 364426 | 19946 | NA
2012-03-20 | 703 | 1 | 1899-12-30 04:25:00 | 4 | 11 | 60 | 10 | 24596 | 350334 | 368788 | 18454 | NA
2012-03-20 | 704 | 1 | 1899-12-30 04:08:00 | 4 | 32 | 125 | 10 | 24596 | 331175 | 350334 | 19159 | NA
2012-03-20 | 705 | 1 | 1899-12-30 03:25:00 | 3 | 11 | 60 | 10 | 24596 | 293721 | 311767 | 18046 | NA
2012-03-20 | 706 | 1 | 1899-12-30 03:48:00 | 4 | 30 | 125 | 10 | 24596 | 311767 | 331175 | 19408 | NA
2012-03-20 | 707 | 1 | 1899-12-30 03:08:00 | 3 | 30 | 125 | 10 | 24596 | 274707 | 293721 | 19014 | NA
2012-03-20 | 711 | 1 | 1899-12-30 02:39:00 | 2 | 12 | 60 | 10 | 24596 | 257385 | 274707 | 17322 | NA
2012-03-20 | 716 | 1 | 1899-12-30 01:50:00 | 2 | 41 | 155 | 10 | 24596 | 216635 | 237388 | 20753 | NA
2012-03-20 | 723 | 1 | 1899-12-30 02:11:00 | 2 | 40 | 155 | 10 | 24596 | 237382 | 257385 | 20003 | NA
2012-03-20 | 812 | 1 | 1899-12-30 00:41:00 | 2 | 26 | 110 | 10 | 24596 | 197300 | 216635 | 19335 | NA
2012-03-20 | 815 | 1 | 1899-12-30 00:15:00 | 2 | 10 | 60 | 10 | 24596 | 179627 | 197300 | 17673 | NA
2013-01-02 | 501 | 1 | 1899-12-30 02:45:00 | 2 | 44 | 155 | 10 | 24653 | 615135 | 634733 | 19598 | Line went out 50' too far. Brought it back up during first pull.
2013-01-02 | 504 | 1 | 1899-12-30 03:08:00 | 2 | 27 | 110 | 10 | 24653 | 634739 | 653615 | 18876 | NA
2013-01-02 | 508 | 1 | 1899-12-30 01:50:00 | 2 | 49 | 155 | 10 | 24653 | 580928 | 598060 | 17132 | NA
2013-01-02 | 513 | 1 | 1899-12-30 01:00:00 | 2 | 60 | 155 | 10 | 24653 | 545509 | 564934 | 19425 | NA
2013-01-02 | 519 | 1 | 1899-12-30 03:18:00 | 2 | 12 | 60 | 10 | 24653 | 598059 | 615315 | 17256 | NA
2013-01-02 | 520 | 1 | 1899-12-30 03:43:00 | 2 | 40 | 155 | 10 | 24653 | 653619 | 670593 | 16974 | NA
2013-01-02 | 801 | 1 | 1899-12-30 00:36:00 | 4 | 22 | 90 | 10 | 24653 | 526968 | 545512 | 18544 | NA
2013-01-02 | 804 | 1 | 1899-12-30 00:12:00 | 4 | 37 | 140 | 10 | 24653 | 506817 | 526961 | 20144 | NA
2013-01-02 | 809 | 1 | 1899-12-29 23:55:00 | 4 | 51 | 155 | 10 | 24599 | 771375 | 791440 | 20065 | NA
2013-01-02 | 901 | 1 | 1899-12-30 00:23:00 | 4 | 10 | 60 | 10 | 24599 | 791445 | 810046 | 18601 | NA
2013-01-02 | 902 | 1 | 1899-12-30 00:43:00 | 4 | 28 | 110 | 10 | 24599 | 810044 | 829619 | 19575 | NA
2013-01-02 | 906 | 1 | 1899-12-30 04:55:00 | 2 | 39 | 140 | 10 | 24599 | 923907 | 943839 | 19932 | NA
2013-01-02 | 910 | 1 | 1899-12-30 04:29:00 | 1 | 34 | 125 | 10 | 24599 | 903217 | 923902 | 20685 | NA
2013-01-02 | 912 | 1 | 1899-12-30 03:32:00 | 1 | 38 | 140 | 10 | 24599 | 887815 | 903212 | 15397 | Lots of weeds
2013-01-02 | 914 | 1 | 1899-12-30 02:45:00 | 4 | 34 | 125 | 10 | 24599 | 868726 | 887814 | 19088 | NA
2013-01-02 | 915 | 1 | 1899-12-30 01:12:00 | 4 | 32 | 125 | 10 | 24599 | 829671 | 849537 | 19866 | NA
2013-01-02 | 918 | 1 | 1899-12-30 01:59:00 | 4 | 24 | 90 | 10 | 24599 | 849535 | 868719 | 19184 | NA
2013-01-02 | 919 | 1 | 1899-12-30 05:36:00 | 2 | 24 | 90 | 10 | 24599 | 943839 | 964959 | 21120 | NA
2013-01-03 | 405 | 1 | 1899-12-30 02:57:00 | 2 | 9 | 45 | 10 | 24653 | 761610 | 778199 | 16589 | NA
2013-01-03 | 411 | 1 | 1899-12-30 03:25:00 | 2 | 8 | 45 | 10 | 24653 | 778199 | 797482 | 19283 | NA
2013-01-03 | 418 | 1 | 1899-12-30 02:35:00 | 2 | 35 | 140 | 10 | 24653 | 743868 | 761610 | 17742 | NA
2013-01-03 | 602 | 1 | 1899-12-30 02:09:00 | 2 | 4 | 45 | 10 | 24653 | 725989 | 743868 | 17879 | NA
2013-01-03 | 606 | 1 | 1899-12-30 01:40:00 | 2 | 26 | 110 | 10 | 24653 | 707558 | 725989 | 18431 | NA
2013-01-03 | 609 | 1 | 1899-12-30 01:55:00 | 1 | 33 | 125 | 10 | 24653 | 689217 | 707558 | 18341 | NA
2013-01-03 | 610 | 1 | 1899-12-30 00:20:00 | 4 | 15 | 75 | 10 | 24653 | 670969 | 689217 | 18248 | NA
2013-01-03 | 703 | 1 | 1899-12-30 04:36:00 | 2 | 10 | 60 | 10 | 24653 | 814752 | 833655 | 18903 | NA
2013-01-03 | 704 | 1 | 1899-12-30 04:17:00 | 2 | 30 | 125 | 10 | 24653 | 797482 | 814752 | 17270 | NA
2013-01-03 | 705 | 1 | 1899-12-30 02:33:00 | 2 | 19 | 75 | 10 | 24599 | 4487 | 24109 | 19622 | NA
2013-01-03 | 706 | 1 | 1899-12-30 04:44:00 | 2 | 32 | 125 | 10 | 24599 | 102156 | 121807 | 19651 | NA
2013-01-03 | 707 | 1 | 1899-12-30 02:51:00 | 2 | 32 | 125 | 10 | 24599 | 24110 | 43566 | 19456 | NA
2013-01-03 | 711 | 1 | 1899-12-30 04:10:00 | 2 | 12 | 60 | 10 | 24599 | 83515 | 102151 | 18636 | NA
2013-01-03 | 716 | 1 | 1899-12-30 03:29:00 | 2 | 40 | 155 | 10 | 24599 | 44182 | 64643 | 20461 | NA
2013-01-03 | 723 | 1 | 1899-12-30 03:46:00 | 2 | 34 | 125 | 10 | 24599 | 64646 | 83514 | 18868 | NA
2013-01-03 | 812 | 1 | 1899-12-30 01:48:00 | 1 | 18 | 75 | 10 | 24599 | 985245 | 4472 | 19227 | NA
2013-01-03 | 815 | 1 | 1899-12-30 01:19:00 | 4 | 17 | 75 | 10 | 24599 | 964956 | 985243 | 20287 | NA
2013-01-14 | 501 | 1 | 1899-12-30 01:52:00 | 2 | 25 | 110 | 10 | 24653 | 929506 | 949675 | 20169 | NA
2013-01-14 | 504 | 1 | 1899-12-30 02:15:00 | 2 | 24 | 90 | 10 | 24653 | 949673 | 970109 | 20436 | NA
2013-01-14 | 508 | 1 | 1899-12-30 01:07:00 | 2 | 55 | 155 | 10 | 24653 | 891687 | 911501 | 19814 | NA
2013-01-14 | 513 | 1 | 1899-12-30 00:43:00 | 2 | 42 | 155 | 10 | 24653 | 874296 | 891681 | 17385 | NA
2013-01-14 | 519 | 1 | 1899-12-30 01:30:00 | 2 | 6 | 45 | 10 | 24653 | 911512 | 929482 | 17970 | NA
2013-01-14 | 520 | 1 | 1899-12-30 02:46:00 | 2 | 40 | 155 | 10 | 24653 | 970115 | 989955 | 19840 | NA
2013-01-14 | 801 | 1 | 1899-12-30 00:22:00 | 2 | 20 | 90 | 10 | 24653 | 854025 | 874270 | 20245 | NA
2013-01-14 | 804 | 1 | 1899-12-30 00:00:00 | 2 | 40 | 155 | 10 | 24653 | 833652 | 854025 | 20373 | NA
2013-01-14 | 809 | 1 | 1899-12-30 00:08:00 | 2 | 43 | 155 | 10 | 24599 | 121809 | 138168 | 16359 | NA
2013-01-14 | 901 | 1 | 1899-12-30 00:37:00 | 2 | 12 | 60 | 10 | 24599 | 138171 | 156346 | 18175 | NA
2013-01-14 | 902 | 1 | 1899-12-30 01:08:00 | 2 | 23 | 90 | 10 | 24599 | 156348 | 173334 | 16986 | NA
2013-01-14 | 906 | 1 | 1899-12-30 05:18:00 | 1 | 39 | 140 | 10 | 24599 | 265775 | 283548 | 17773 | NA
2013-01-14 | 910 | 1 | 1899-12-30 04:53:00 | 2 | 23 | 90 | 10 | 24599 | 247791 | 265775 | 17984 | NA
2013-01-14 | 912 | 1 | 1899-12-30 04:03:00 | 2 | 38 | 140 | 10 | 24599 | 228595 | 247789 | 19194 | Depth estimated
2013-01-14 | 914 | 1 | 1899-12-30 03:19:00 | 2 | 19 | 75 | 10 | 24599 | 210314 | 228390 | 18076 | NA
2013-01-14 | 915 | 1 | 1899-12-30 01:48:00 | 2 | 12 | 60 | 10 | 24599 | 173334 | 191428 | 18094 | NA
2013-01-14 | 918 | 1 | 1899-12-30 02:34:00 | 2 | 20 | 45 | 10 | 24599 | 191428 | 209736 | 18308 | Depth gauges not working. Fish finder jumps around, & console gauge flashes 162. Used Ken & rough estimate from fish finder to determine depth.
2013-01-14 | 919 | 1 | 1899-12-30 05:53:00 | 2 | 22 | 90 | 10 | 24599 | 283554 | 301616 | 18062 | NA
2013-01-15 | 405 | 1 | 1899-12-30 02:41:00 | 2 | 9 | 45 | 10 | 24653 | 79013 | 94980 | 15967 | NA
2013-01-15 | 411 | 1 | 1899-12-30 03:09:00 | 2 | 9 | 45 | 10 | 24653 | 94980 | 113048 | 18068 | NA
2013-01-15 | 418 | 1 | 1899-12-30 02:21:00 | 2 | 30 | 125 | 10 | 24653 | 62581 | 79014 | 16433 | NA
2013-01-15 | 602 | 1 | 1899-12-30 01:48:00 | 2 | 5 | 45 | 10 | 24653 | 45385 | 62565 | 17180 | NA
2013-01-15 | 606 | 1 | 1899-12-30 01:19:00 | 2 | 23 | 90 | 10 | 24653 | 26802 | 45229 | 18427 | NA
2013-01-15 | 609 | 1 | 1899-12-30 00:45:00 | 2 | 34 | 125 | 10 | 24653 | 8449 | 26800 | 18351 | NA
2013-01-15 | 610 | 1 | 1899-12-30 00:17:00 | 1 | 13 | 60 | 10 | 24653 | 990099 | 8449 | 18350 | NA
2013-01-15 | 703 | 1 | 1899-12-30 05:18:00 | 2 | 10 | 60 | 10 | 24599 | 460348 | 477049 | 16701 | NA
2013-01-15 | 704 | 1 | 1899-12-30 04:59:00 | 2 | 30 | 125 | 10 | 24599 | 442647 | 460349 | 17702 | NA
2013-01-15 | 705 | 1 | 1899-12-30 04:16:00 | 2 | 16 | 75 | 10 | 24599 | 406743 | 423812 | 17069 | NA
2013-01-15 | 706 | 1 | 1899-12-30 04:37:00 | 2 | 33 | 125 | 10 | 24599 | 423813 | 442647 | 18834 | NA
2013-01-15 | 707 | 1 | 1899-12-30 03:58:00 | 2 | 33 | 125 | 10 | 24599 | 388004 | 406743 | 18739 | NA
2013-01-15 | 711 | 1 | 1899-12-30 03:27:00 | 2 | 12 | 60 | 10 | 24599 | 371562 | 387993 | 16431 | NA
2013-01-15 | 716 | 1 | 1899-12-30 02:37:00 | 2 | 48 | 155 | 10 | 24599 | 337497 | 353160 | 15663 | NA
2013-01-15 | 723 | 1 | 1899-12-30 02:59:00 | 2 | 40 | 155 | 10 | 24599 | 353161 | 371562 | 18401 | NA
2013-01-15 | 812 | 1 | 1899-12-30 01:27:00 | 2 | 24 | 90 | 10 | 24599 | 319989 | 337495 | 17506 | NA
2013-01-15 | 815 | 1 | 1899-12-30 01:00:00 | 4 | 15 | 75 | 10 | 24599 | 301615 | 319987 | 18372 | NA
2013-01-28 | 508 | 1 | 1899-12-30 02:35:00 | 2 | 51 | 155 | 10 | 24653 | 189001 | 207770 | 18769 | NA
2013-01-28 | 513 | 1 | 1899-12-30 01:13:00 | 2 | 40 | 155 | 10 | 24653 | 171934 | 188917 | 16983 | NA
2013-01-28 | 519 | 1 | 1899-12-30 03:00:00 | 2 | 6 | 60 | 10 | 24653 | 207771 | 226070 | 18299 | NA
2013-01-28 | 520 | 1 | 1899-12-30 03:35:00 | 2 | 42 | 155 | 10 | 24653 | 226151 | 245214 | 19063 | NA
2013-01-28 | 703 | 1 | 1899-12-30 00:24:00 | 2 | 7 | 60 | 10 | 24653 | 132966 | 153089 | 20123 | NA
2013-01-28 | 704 | 1 | 1899-12-30 00:44:00 | 2 | 34 | 140 | 10 | 24653 | 153102 | 171942 | 18840 | NA
2013-01-28 | 801 | 1 | 1899-12-30 03:57:00 | 3 | 22 | 110 | 10 | 24653 | 245215 | 263743 | 18528 | NA
2013-01-28 | 804 | 1 | 1899-12-30 04:18:00 | 3 | 42 | 155 | 10 | 24653 | 263743 | 282779 | 19036 | NA
2013-01-28 | 809 | 1 | 1899-12-29 23:49:00 | 2 | 44 | 155 | 10 | 24653 | 113039 | 132287 | 19248 | NA
2013-01-28 | 901 | 1 | 1899-12-30 00:01:00 | 2 | 11 | 45 | 10 | 24599 | 477052 | 497637 | 20585 | NA
2013-01-28 | 902 | 1 | 1899-12-30 00:39:00 | 2 | 25 | 110 | 10 | 24599 | 516819 | 540933 | 24114 | Retow due to heavy debris from hitting bottom.
2013-01-28 | 906 | 1 | 1899-12-30 04:17:00 | 4 | 37 | 140 | 10 | 24599 | 652891 | 674092 | 21201 | NA
2013-01-28 | 910 | 1 | 1899-12-30 03:51:00 | 3 | 39 | 125 | 10 | 24599 | 634083 | 652885 | 18802 | NA
2013-01-28 | 912 | 1 | 1899-12-30 03:00:00 | 2 | 38 | 155 | 10 | 24599 | 608796 | 633894 | 25098 | NA
2013-01-28 | 914 | 1 | 1899-12-30 02:18:00 | 2 | 19 | 90 | 10 | 24599 | 586486 | 608793 | 22307 | NA
2013-01-28 | 915 | 1 | 1899-12-30 01:03:00 | 2 | 30 | 125 | 10 | 24599 | 540937 | 564882 | 23945 | NA
2013-01-28 | 918 | 1 | 1899-12-30 01:33:00 | 2 | 24 | 110 | 10 | 24599 | 564794 | 586482 | 21688 | NA
2013-01-28 | 919 | 1 | 1899-12-30 04:46:00 | 4 | 25 | 90 | 10 | 24599 | 674097 | 695988 | 21891 | NA
2013-01-29 | 405 | 1 | 1899-12-30 02:43:00 | 3 | 9 | 45 | 10 | 24653 | 374420 | 393103 | 18683 | NA
2013-01-29 | 411 | 1 | 1899-12-30 03:05:00 | 3 | 9 | 45 | 10 | 24653 | 393096 | 410946 | 17850 | NA
2013-01-29 | 418 | 1 | 1899-12-30 02:15:00 | 2 | 32 | 125 | 10 | 24653 | 356693 | 374421 | 17728 | NA
2013-01-29 | 501 | 1 | 1899-12-30 03:29:00 | 3 | 34 | 125 | 10 | 24653 | 410948 | 430697 | 19749 | NA
2013-01-29 | 504 | 1 | 1899-12-30 03:53:00 | 4 | 24 | 90 | 10 | 24653 | 430690 | 449388 | 18698 | NA
2013-01-29 | 602 | 1 | 1899-12-30 01:46:00 | 2 | 5 | 45 | 10 | 24653 | 339521 | 356692 | 17171 | NA
2013-01-29 | 606 | 1 | 1899-12-30 01:19:00 | 2 | 18 | 75 | 10 | 24653 | 320549 | 339527 | 18978 | NA
2013-01-29 | 609 | 1 | 1899-12-30 00:34:00 | 2 | 34 | 125 | 10 | 24653 | 301781 | 320548 | 18767 | NA
2013-01-29 | 610 | 1 | 1899-12-30 00:05:00 | 2 | 12 | 60 | 10 | 24653 | 283581 | 301781 | 18200 | NA
2013-01-29 | 705 | 1 | 1899-12-30 01:22:00 | 2 | 13 | 60 | 10 | 24599 | 734794 | 754885 | 20091 | Came in 30s late.
2013-01-29 | 706 | 1 | 1899-12-30 03:47:00 | 2 | 22 | 90 | 10 | 24599 | 837649 | 859687 | 22038 | NA
2013-01-29 | 707 | 1 | 1899-12-30 01:43:00 | 2 | 25 | 110 | 10 | 24599 | 754883 | 777046 | 22163 | NA
2013-01-29 | 711 | 1 | 1899-12-30 02:10:00 | 2 | 13 | 60 | 10 | 24599 | 777059 | 797126 | 20067 | NA
2013-01-29 | 716 | 1 | 1899-12-30 02:59:00 | 2 | 35 | 140 | 10 | 24599 | 818579 | 837648 | 19069 | NA
2013-01-29 | 723 | 1 | 1899-12-30 02:37:00 | 2 | 32 | 125 | 10 | 24599 | 797206 | 818579 | 21373 | NA
2013-01-29 | 812 | 1 | 1899-12-30 00:30:00 | 2 | 22 | 90 | 10 | 24599 | 716710 | 737796 | 21086 | NA
2013-01-29 | 815 | 1 | 1899-12-30 00:05:00 | 1 | 15 | 75 | 10 | 24599 | 695992 | 716712 | 20720 | NA
2013-02-11 | 501 | 1 | 1899-12-30 02:36:00 | 4 | 22 | 90 | 10 | 24653 | 566960 | 586260 | 19300 | Cable 90 feet per protocol in field binder.
2013-02-11 | 508 | 1 | 1899-12-30 03:10:00 | 4 | 50 | 155 | 10 | 24653 | 586258 | 607641 | 21383 | NA
2013-02-11 | 513 | 1 | 1899-12-30 01:39:00 | 2 | 38 | 155 | 10 | 24653 | 526036 | 547329 | 21293 | NA
2013-02-11 | 519 | 1 | 1899-12-30 02:11:00 | 4 | 5 | 45 | 10 | 24653 | 547325 | 566918 | 19593 | NA
2013-02-11 | 703 | 1 | 1899-12-30 00:28:00 | 2 | 12 | 60 | 10 | 24653 | 469431 | 488376 | 18945 | NA
2013-02-11 | 704 | 1 | 1899-12-30 00:50:00 | 2 | 25 | 110 | 10 | 24653 | 488378 | 506983 | 18605 | NA
2013-02-11 | 801 | 1 | 1899-12-30 01:17:00 | 2 | 23 | 110 | 10 | 24653 | 506983 | 526039 | 19056 | NA
2013-02-11 | 804 | 1 | 1899-12-30 03:46:00 | 4 | 32 | 140 | 10 | 24653 | 607639 | 628661 | 21022 | NA
2013-02-11 | 809 | 1 | 1899-12-29 23:52:00 | 2 | 42 | 155 | 10 | 24653 | 449388 | 469401 | 20013 | NA
2013-02-11 | 901 | 1 | 1899-12-30 03:27:00 | 4 | 7 | 45 | 10 | 24599 | 874858 | 895651 | 20793 | Retow due to winch problems
2013-02-11 | 902 | 1 | 1899-12-30 03:50:00 | 2 | 24 | 90 | 10 | 24599 | 895648 | 916745 | 21097 | NA
2013-02-11 | 906 | 1 | 1899-12-30 07:38:00 | 4 | 38 | 140 | 10 | 24599 | 27013 | 48135 | 21122 | NA
2013-02-11 | 910 | 1 | 1899-12-30 07:12:00 | 4 | 39 | 140 | 10 | 24599 | 5460 | 27009 | 21549 | NA
2013-02-11 | 912 | 1 | 1899-12-30 06:17:00 | 4 | 38 | 140 | 10 | 24599 | 982591 | 5461 | 22870 | NA
2013-02-11 | 914 | 1 | 1899-12-30 05:31:00 | 3 | 34 | 125 | 10 | 24599 | 961216 | 982586 | 21370 | NA
2013-02-11 | 915 | 1 | 1899-12-30 04:20:00 | 2 | 29 | 110 | 10 | 24599 | 916746 | 938617 | 21871 | Pulled to near bank mid-tow to let a barge pass.
2013-02-11 | 918 | 1 | 1899-12-30 04:52:00 | 2 | 22 | 90 | 10 | 24599 | 938620 | 961214 | 22594 | NA
2013-02-12 | 405 | 1 | 1899-12-30 03:45:00 | 4 | 12 | 60 | 10 | 24653 | 725017 | 744775 | 19758 | NA
2013-02-12 | 411 | 1 | 1899-12-30 04:13:00 | 4 | 10 | 60 | 10 | 24653 | 744782 | 764966 | 20184 | NA
2013-02-12 | 418 | 1 | 1899-12-30 02:56:00 | 2 | 32 | 125 | 10 | 24653 | 704891 | 725012 | 20121 | NA
2013-02-12 | 504 | 1 | 1899-12-30 04:40:00 | 4 | 22 | 90 | 10 | 24653 | 764997 | 785018 | 20021 | NA
2013-02-12 | 520 | 1 | 1899-12-30 05:12:00 | 4 | 42 | 155 | 10 | 24653 | 785067 | 805775 | 20708 | NA
2013-02-12 | 602 | 1 | 1899-12-30 02:30:00 | 2 | 4 | 45 | 10 | 24653 | 686114 | 704893 | 18779 | NA
2013-02-12 | 606 | 1 | 1899-12-30 02:01:00 | 2 | 23 | 90 | 10 | 24653 | 667246 | 686115 | 18869 | NA
2013-02-12 | 609 | 1 | 1899-12-30 01:24:00 | 2 | 36 | 140 | 10 | 24653 | 647692 | 667234 | 19542 | NA
2013-02-12 | 610 | 1 | 1899-12-30 00:54:00 | 2 | 12 | 60 | 10 | 24653 | 628688 | 647691 | 19003 | NA
2013-02-12 | 705 | 1 | 1899-12-30 01:35:00 | 2 | 18 | 75 | 10 | 24599 | 111204 | 132452 | 21248 | No Van Dorn
2013-02-12 | 706 | 1 | 1899-12-30 03:46:00 | 2 | 26 | 110 | 10 | 24599 | 214711 | 236791 | 22080 | No Van Dorn
2013-02-12 | 707 | 1 | 1899-12-30 01:53:00 | 2 | 28 | 110 | 10 | 24599 | 132452 | 154470 | 22018 | No Van Dorn
2013-02-12 | 711 | 1 | 1899-12-30 02:20:00 | 2 | 13 | 60 | 10 | 24599 | 154470 | 175961 | 21491 | No Van Dorn
2013-02-12 | 716 | 1 | 1899-12-30 03:03:00 | 2 | 36 | 140 | 10 | 24599 | 192690 | 214710 | 22020 | No Van Dorn
2013-02-12 | 723 | 1 | 1899-12-30 02:45:00 | 2 | 36 | 140 | 10 | 24599 | 175961 | 192690 | 16729 | No Van Dorn
2013-02-12 | 812 | 1 | 1899-12-30 00:49:00 | 2 | 24 | 90 | 10 | 24599 | 91001 | 111022 | 20021 | No Van Dorn. Used gallon jug since there were no spare quarts.
2013-02-12 | 815 | 1 | 1899-12-30 00:23:00 | 2 | 25 | 110 | 10 | 24599 | 68734 | 91001 | 22267 | No Van Dorn. Ship coming up channel at a safe distance.
2013-02-12 | 919 | 1 | 1899-12-29 23:52:00 | 1 | 24 | 90 | 10 | 24599 | 48133 | 68729 | 20596 | No Van Dorn; no bottom env. Data
2013-02-25 | 501 | 1 | 1899-12-30 03:06:00 | 4 | 25 | 110 | 10 | 24653 | 897791 | 915047 | 17256 | NA
2013-02-25 | 508 | 1 | 1899-12-30 04:25:00 | 4 | 44 | 155 | 10 | 24653 | 915057 | 934006 | 18949 | NA
2013-02-25 | 513 | 1 | 1899-12-30 01:54:00 | 3 | 59 | 155 | 10 | 24653 | 860282 | 879514 | 19232 | NA
2013-02-25 | 519 | 1 | 1899-12-30 02:34:00 | 4 | 8 | 45 | 10 | 24653 | 879564 | 897784 | 18220 | NA
2013-02-25 | 703 | 1 | 1899-12-30 01:03:00 | 2 | 7 | 45 | 10 | 24653 | 823048 | 841484 | 18436 | NA
2013-02-25 | 704 | 1 | 1899-12-30 01:24:00 | 2 | 31 | 125 | 10 | 24653 | 841484 | 860289 | 18805 | NA
2013-02-25 | 801 | 1 | 1899-12-30 04:59:00 | 4 | 23 | 90 | 10 | 24653 | 934007 | 951597 | 17590 | NA
2013-02-25 | 804 | 1 | 1899-12-30 05:25:00 | 4 | 38 | 140 | 10 | 24653 | 951599 | 969756 | 18157 | NA
2013-02-25 | 809 | 1 | 1899-12-30 00:24:00 | 2 | 41 | 155 | 10 | 24653 | 805793 | 823048 | 17255 | NA
2013-02-25 | 901 | 1 | 1899-12-30 00:02:00 | 2 | 6 | 45 | 10 | 24599 | 236901 | 256835 | 19934 | NA
2013-02-25 | 902 | 1 | 1899-12-30 00:34:00 | 2 | 25 | 110 | 10 | 24599 | 256833 | 279769 | 22936 | NA
2013-02-25 | 906 | 1 | 1899-12-30 04:34:00 | 4 | 38 | 140 | 10 | 24599 | 392353 | 415572 | 23219 | NA
2013-02-25 | 910 | 1 | 1899-12-30 04:09:00 | 4 | 40 | 155 | 10 | 24599 | 369724 | 392348 | 22624 | NA
2013-02-25 | 912 | 1 | 1899-12-30 03:05:00 | 3 | 38 | 140 | 10 | 24599 | 344792 | 369725 | 24933 | NA
2013-02-25 | 914 | 1 | 1899-12-30 02:22:00 | 2 | 28 | 110 | 10 | 24599 | 323152 | 344790 | 21638 | NA
2013-02-25 | 915 | 1 | 1899-12-30 01:03:00 | 2 | 22 | 90 | 10 | 24599 | 279768 | 301836 | 22068 | NA
2013-02-25 | 918 | 1 | 1899-12-30 01:40:00 | 2 | 23 | 90 | 10 | 24599 | 301836 | 323152 | 21316 | NA
2013-02-25 | 919 | 1 | 1899-12-30 05:16:00 | 4 | 25 | 110 | 10 | 24599 | 415573 | 438926 | 23353 | NA
2013-02-26 | 405 | 1 | 1899-12-30 02:43:00 | 4 | 4 | 45 | 10 | 24653 | 61281 | 77300 | 16019 | NA
2013-02-26 | 411 | 1 | 1899-12-30 03:28:00 | 4 | 7 | 45 | 10 | 24653 | 77294 | 97129 | 19835 | NA
2013-02-26 | 418 | 1 | 1899-12-30 02:20:00 | 4 | 29 | 110 | 10 | 24653 | 41580 | 61278 | 19698 | NA
2013-02-26 | 504 | 1 | 1899-12-30 03:56:00 | 4 | 20 | 90 | 10 | 24653 | 97127 | 115749 | 18622 | NA
2013-02-26 | 520 | 1 | 1899-12-30 04:39:00 | 4 | 40 | 155 | 10 | 24653 | 128810 | 147391 | 18581 | Re-tow, not enough line let out.
2013-02-26 | 602 | 1 | 1899-12-30 01:53:00 | 4 | 2 | 45 | 10 | 24653 | 24405 | 41580 | 17175 | NA
2013-02-26 | 606 | 1 | 1899-12-30 01:25:00 | 3 | 19 | 75 | 10 | 24653 | 6198 | 24401 | 18203 | NA
2013-02-26 | 609 | 1 | 1899-12-30 00:42:00 | 2 | 22 | 90 | 10 | 24653 | 989965 | 6197 | 16232 | NA
2013-02-26 | 610 | 1 | 1899-12-30 00:12:00 | 2 | 10 | 60 | 10 | 24653 | 969940 | 989965 | 20025 | Cable went out 30' too far but corrected immediately.
2013-02-26 | 705 | 1 | 1899-12-30 03:18:00 | 3 | 13 | 60 | 10 | 24599 | 576544 | 599524 | 22980 | Windy
2013-02-26 | 706 | 1 | 1899-12-30 03:41:00 | 3 | 22 | 90 | 10 | 24599 | 599525 | 622467 | 22942 | Windy
2013-02-26 | 707 | 1 | 1899-12-30 02:56:00 | 2 | 32 | 125 | 10 | 24599 | 554709 | 576544 | 21835 | Windy
2013-02-26 | 711 | 1 | 1899-12-30 02:13:00 | 2 | 12 | 60 | 10 | 24599 | 532857 | 554709 | 21852 | Windy
2013-02-26 | 716 | 1 | 1899-12-30 01:26:00 | 2 | 40 | 155 | 10 | 24599 | 485914 | 509000 | 23086 | Windy
2013-02-26 | 723 | 1 | 1899-12-30 01:47:00 | 2 | 38 | 140 | 10 | 24599 | 509003 | 532850 | 23847 | Windy
2013-02-26 | 812 | 1 | 1899-12-30 00:18:00 | 2 | 21 | 90 | 10 | 24599 | 463227 | 485800 | 22573 | Windy.
2013-02-26 | 815 | 1 | 1899-12-29 23:47:00 | 2 | 40 | 155 | 10 | 24599 | 438937 | 463204 | 24267 | Windy.
2013-03-18 | 501 | 1 | 1899-12-30 02:39:00 | 2 | 36 | 140 | 10 | 24653 | 225620 | 242154 | 16534 | Re-sampled bottom EC- 1st read YSI not in proper setting; 1st sample dumped. 2nd sample taken at 10:55.
2013-03-18 | 508 | 1 | 1899-12-30 04:04:00 | 2 | 46 | 155 | 10 | 24653 | 250174 | 268471 | 18297 | Re-tow - net full of sand.
2013-03-18 | 513 | 1 | 1899-12-30 01:37:00 | 2 | 57 | 155 | 10 | 24653 | 195249 | 210091 | 14842 | NA
2013-03-18 | 519 | 1 | 1899-12-30 02:11:00 | 2 | 6 | 45 | 10 | 24653 | 210086 | 225620 | 15534 | Cable let out only 35', corrected at 09:30, let out to 45'.
2013-03-18 | 703 | 1 | 1899-12-30 00:44:00 | 4 | 5 | 45 | 10 | 24653 | 163679 | 177831 | 14152 | Line spooled 5' too long, corrected immediately
2013-03-18 | 704 | 1 | 1899-12-30 01:07:00 | 1 | 30 | 125 | 10 | 24653 | 177831 | 195248 | 17417 | NA
2013-03-18 | 801 | 1 | 1899-12-30 04:36:00 | 2 | 20 | 90 | 10 | 24653 | 268472 | 285200 | 16728 | NA
2013-03-18 | 804 | 1 | 1899-12-30 05:07:00 | 2 | 35 | 140 | 10 | 24653 | 285204 | 302789 | 17585 | Wake at 13:10
2013-03-18 | 809 | 1 | 1899-12-30 00:07:00 | 4 | 45 | 155 | 10 | 24653 | 147398 | 163682 | 16284 | Latitude and longitude taken at 0811.
2013-03-18 | 901 | 1 | 1899-12-30 00:18:00 | 4 | 8 | 45 | 10 | 24599 | 622611 | 645245 | 22634 | NA
2013-03-18 | 902 | 1 | 1899-12-30 00:39:00 | 4 | 24 | 110 | 10 | 24599 | 645245 | 665378 | 20133 | NA
2013-03-18 | 906 | 1 | 1899-12-30 04:29:00 | 2 | 39 | 155 | 10 | 24599 | 772100 | 793204 | 21104 | NA
2013-03-18 | 910 | 1 | 1899-12-30 03:06:00 | 4 | 39 | 140 | 10 | 24599 | 731248 | 752064 | 20816 | NA
2013-03-18 | 912 | 1 | 1899-12-30 03:33:00 | 4 | 39 | 155 | 10 | 24599 | 752064 | 772092 | 20028 | NA
2013-03-18 | 914 | 1 | 1899-12-30 02:28:00 | 4 | 34 | 125 | 10 | 24599 | 708235 | 731248 | 23013 | NA
2013-03-18 | 915 | 1 | 1899-12-30 01:06:00 | 4 | 34 | 140 | 10 | 24599 | 665378 | 687149 | 21771 | NA
2013-03-18 | 918 | 1 | 1899-12-30 01:44:00 | 4 | 24 | 110 | 10 | 24599 | 687159 | 708235 | 21076 | NA
2013-03-18 | 919 | 1 | 1899-12-30 05:04:00 | 2 | 19 | 90 | 10 | 24599 | 794291 | 815069 | 20778 | NA
2013-03-19 | 405 | 1 | 1899-12-30 02:55:00 | 2 | 10 | 60 | 10 | 24653 | 388266 | 399764 | 11498 | NA
2013-03-19 | 411 | 1 | 1899-12-30 04:15:00 | 2 | 10 | 60 | 10 | 24653 | 416044 | 428392 | 12348 | Re-tow twice, mud/debris in net.
2013-03-19 | 418 | 1 | 1899-12-30 02:31:00 | 2 | 27 | 110 | 10 | 24653 | 369389 | 388236 | 18847 | NA
2013-03-19 | 504 | 1 | 1899-12-30 04:46:00 | 2 | 19 | 75 | 10 | 24653 | 428394 | 445825 | 17431 | NA
2013-03-19 | 520 | 1 | 1899-12-30 05:24:00 | 2 | 41 | 155 | 10 | 24653 | 445822 | 465660 | 19838 | Wake created by small boat at 13:29
2013-03-19 | 602 | 1 | 1899-12-30 02:01:00 | 2 | 5 | 45 | 10 | 24653 | 352429 | 369391 | 16962 | NA
2013-03-19 | 606 | 1 | 1899-12-30 01:32:00 | 2 | 21 | 90 | 10 | 24653 | 335615 | 352425 | 16810 | NA
2013-03-19 | 609 | 1 | 1899-12-30 00:47:00 | 1 | 31 | 125 | 10 | 24653 | 318555 | 335613 | 17058 | NA
2013-03-19 | 610 | 1 | 1899-12-30 00:16:00 | 1 | 15 | 75 | 10 | 24653 | 302785 | 318554 | 15769 | NA
2013-03-19 | 705 | 1 | 1899-12-30 02:59:00 | 2 | 17 | 75 | 10 | 24599 | 939456 | 959873 | 20417 | NA
2013-03-19 | 706 | 1 | 1899-12-30 03:28:00 | 2 | 29 | 110 | 10 | 24599 | 959876 | 981028 | 21152 | NA
2013-03-19 | 707 | 1 | 1899-12-30 02:38:00 | 1 | 29 | 110 | 10 | 24599 | 917879 | 939456 | 21577 | NA
2013-03-19 | 711 | 1 | 1899-12-30 02:10:00 | 1 | 13 | 60 | 10 | 24599 | 897637 | 917879 | 20242 | NA
2013-03-19 | 716 | 1 | 1899-12-30 01:26:00 | 4 | 39 | 140 | 10 | 24599 | 855987 | 877066 | 21079 | NA
2013-03-19 | 723 | 1 | 1899-12-30 01:44:00 | 4 | 34 | 125 | 10 | 24599 | 877066 | 897637 | 20571 | NA
2013-03-19 | 812 | 1 | 1899-12-30 00:30:00 | 4 | 17 | 75 | 10 | 24599 | 833678 | 855962 | 22284 | NA
2013-03-19 | 815 | 1 | 1899-12-30 00:04:00 | 4 | 19 | 75 | 10 | 24599 | 815070 | 833678 | 18608 | NA
2014-01-06 | 418 | 1 | 1899-12-30 04:45:00 | 2 | 33 | 125 | 10 | 22847 | 214139 | 229551 | 15412 | NA
2014-01-06 | 508 | 1 | 1899-12-30 01:20:00 | 2 | 38 | 140 | 10 | 22847 | 112494 | 131256 | 18762 | NA
2014-01-06 | 513 | 1 | 1899-12-30 01:46:00 | 2 | 60 | 155 | 10 | 22847 | 131269 | 147554 | 16285 | NA
2014-01-06 | 520 | 1 | 1899-12-30 00:52:00 | 1 | 42 | 155 | 10 | 22847 | 92127 | 112491 | 20364 | NA
2014-01-06 | 602 | 1 | 1899-12-30 04:14:00 | 2 | 6 | 45 | 10 | 22847 | 196404 | 214135 | 17731 | NA
2014-01-06 | 606 | 1 | 1899-12-30 03:46:00 | 2 | 23 | 90 | 10 | 22847 | 180942 | 196411 | 15469 | NA
2014-01-06 | 609 | 1 | 1899-12-30 03:00:00 | 2 | 26 | 110 | 10 | 22847 | 163689 | 180942 | 17253 | NA
2014-01-06 | 610 | 1 | 1899-12-30 02:26:00 | 2 | 12 | 60 | 10 | 22847 | 147555 | 163689 | 16134 | NA
2014-01-06 | 801 | 1 | 1899-12-30 00:27:00 | 4 | 25 | 110 | 10 | 22847 | 73885 | 92125 | 18240 | NA
2014-01-06 | 804 | 1 | 1899-12-30 00:00:00 | 4 | 36 | 155 | 10 | 22847 | 52810 | 73885 | 21075 | GPS coordinates taken 1 min 45 sec into tow, acquiring satellites.
2014-01-06 | 809 | 1 | 1899-12-30 00:36:00 | 4 | 53 | 155 | 10 | 23814 | 927340 | 945483 | 18143 | NA
2014-01-06 | 901 | 1 | 1899-12-30 00:57:00 | 4 | 9 | 45 | 10 | 23814 | 945484 | 962648 | 17164 | NA
2014-01-06 | 902 | 1 | 1899-12-30 01:35:00 | 4 | 28 | 90 | 10 | 23814 | 979666 | 998090 | 18424 | Retow due to heavey peat
2014-01-06 | 906 | 1 | 1899-12-30 05:48:00 | 2 | 39 | 140 | 10 | 23814 | 91539 | 110420 | 18881 | NA
2014-01-06 | 910 | 1 | 1899-12-30 05:24:00 | 2 | 41 | 155 | 10 | 23814 | 72104 | 91536 | 19432 | NA
2014-01-06 | 912 | 1 | 1899-12-30 04:56:00 | 2 | 40 | 155 | 10 | 23814 | 52569 | 72074 | 19505 | NA
2014-01-06 | 914 | 1 | 1899-12-30 03:49:00 | 2 | 32 | 125 | 10 | 23814 | 34055 | 52570 | 18515 | NA
2014-01-06 | 915 | 1 | 1899-12-30 02:04:00 | 4 | 39 | 140 | 10 | 23814 | 998093 | 14503 | 16140 | Net meter check = 16140 not 983590
2014-01-06 | 918 | 1 | 1899-12-30 02:42:00 | 4 | 23 | 110 | 10 | 23814 | 14506 | 34100 | 19594 | NA
2014-01-06 | 919 | 1 | 1899-12-30 06:26:00 | 2 | 23 | 90 | 10 | 23814 | 110422 | 128343 | 17921 | NA
2014-01-07 | 340 | 1 | 1899-12-30 06:49:00 | 4 | 9 | 60 | 10 | 22847 | 378119 | 394640 | 16521 | Too much mud, retow at end of day
2014-01-07 | 342 | 1 | 1899-12-30 01:57:00 | 2 | 28 | 90 | 10 | 22847 | 244114 | 260582 | 16468 | Went out 90 ft due to excess debris.
2014-01-07 | 343 | 1 | 1899-12-30 02:23:00 | 2 | 18 | 60 | 10 | 22847 | 260581 | 279344 | 18763 | Went 60ft, hit bottom last 2 stations.
2014-01-07 | 344 | 1 | 1899-12-30 03:05:00 | 2 | 13 | 60 | 10 | 22847 | 279345 | 294822 | 15477 | NA
2014-01-07 | 345 | 1 | 1899-12-30 03:28:00 | 2 | 20 | 75 | 10 | 22847 | 294824 | 313740 | 18916 | Less depth per boat op.
2014-01-07 | 346 | 1 | 1899-12-30 03:49:00 | 2 | 14 | 60 | 10 | 22847 | 313746 | 329087 | 15341 | NA
2014-01-07 | 347 | 1 | 1899-12-30 04:09:00 | 2 | 14 | 75 | 10 | 22847 | 329088 | 345246 | 16158 | Station is located just before fork in river. Past hwy 12 bridge. Steel plant on east bank. Boat ramp on east bank w/park. Tide was low (water line just past channel markers). Muddy banks exposed some fallen trees that would be submerged at higher tides. 10-13 ft depth in channel. Did not get complete longitude.
2014-01-07 | 348 | 1 | 1899-12-30 04:33:00 | 2 | 12 | 60 | 10 | 22847 | 345249 | 361430 | 16181 | Channel marker 26 start of station just before bend and housing development (west). Start 5mph zone @bend. Station is before bridge.
2014-01-07 | 349 | 1 | 1899-12-30 04:56:00 | 2 | 13 | 60 | 10 | 22847 | 361439 | 378121 | 16682 | Channel marker 34, start of station. Just before yacht club dock. 5mpH zone from 347-349, the whole way.
2014-01-07 | 703 | 1 | 1899-12-30 04:34:00 | 2 | 10 | 60 | 10 | 23814 | 315067 | 333842 | 18775 | NA
2014-01-07 | 704 | 1 | 1899-12-30 04:16:00 | 2 | 34 | 140 | 10 | 23814 | 296805 | 314901 | 18096 | Retow due to net getting tangled on sled. Pull at 9:10 15 seconds late.
2014-01-07 | 705 | 1 | 1899-12-30 03:20:00 | 2 | 14 | 60 | 10 | 23814 | 239907 | 261787 | 21880 | Cable 60' per boat op
2014-01-07 | 706 | 1 | 1899-12-30 03:45:00 | 2 | 34 | 125 | 10 | 23814 | 261786 | 279207 | 17421 | Pull at 8:56 late 10 seconds
2014-01-07 | 707 | 1 | 1899-12-30 01:15:00 | 4 | 34 | 125 | 10 | 23814 | 164869 | 182340 | 17471 | Missed pull at 2:14
2014-01-07 | 711 | 1 | 1899-12-30 02:37:00 | 2 | 14 | 60 | 10 | 23814 | 219993 | 239907 | 19914 | Cable 60' per boat op.
2014-01-07 | 716 | 1 | 1899-12-30 02:10:00 | 2 | 40 | 155 | 10 | 23814 | 200965 | 219994 | 19029 | NA
2014-01-07 | 723 | 1 | 1899-12-30 01:52:00 | 2 | 29 | 110 | 10 | 23814 | 182362 | 200967 | 18605 | Cable 110' per boat op.
2014-01-07 | 812 | 1 | 1899-12-30 00:36:00 | 4 | 19 | 90 | 10 | 23814 | 147455 | 164869 | 17414 | NA
2014-01-07 | 815 | 1 | 1899-12-30 00:10:00 | 4 | 14 | 60 | 10 | 23814 | 128346 | 147456 | 19110 | NA
2014-01-08 | 405 | 1 | 1899-12-30 00:15:00 | 4 | 14 | 60 | 10 | 22847 | 394662 | 412837 | 18175 | NA
2014-01-08 | 411 | 1 | 1899-12-30 01:01:00 | 4 | 6 | 45 | 10 | 22847 | 412849 | 430455 | 17606 | NA
2014-01-08 | 501 | 1 | 1899-12-30 01:28:00 | 2 | 45 | 155 | 10 | 22847 | 430456 | 448619 | 18163 | NA
2014-01-08 | 504 | 1 | 1899-12-30 02:14:00 | 2 | 26 | 110 | 10 | 22847 | 464089 | 484430 | 20341 | NA
2014-01-08 | 519 | 1 | 1899-12-30 01:50:00 | 2 | 7 | 45 | 10 | 22847 | 448619 | 464087 | 15468 | NA
2014-01-21 | 418 | 1 | 1899-12-30 03:56:00 | 2 | 33 | 125 | 10 | 22847 | 637292 | 649707 | 12415 | Turbidity not taken because meter on boat was not working. Extra vials were used for previous stations. No vials left for bringing back to lab.
2014-01-21 | 508 | 1 | 1899-12-30 00:37:00 | 2 | 33 | 125 | 10 | 22847 | 519842 | 537587 | 17745 | Turbidity sample taken back to lab in vial. Turbidity meter not reading.
2014-01-21 | 513 | 1 | 1899-12-30 00:59:00 | 2 | 40 | 155 | 10 | 22847 | 537588 | 554224 | 16636 | Turbidity sample brought back to the lab. Meter not reading.
2014-01-21 | 520 | 1 | 1899-12-30 00:14:00 | 2 | 48 | 155 | 10 | 22847 | 503033 | 519831 | 16798 | Turbidity sample taken back to the lab. Meter not reading.
2014-01-21 | 602 | 1 | 1899-12-30 03:31:00 | 2 | 5 | 45 | 10 | 22847 | 619490 | 637290 | 17800 | Turbidity Sample taken back to lab because meter did not work.
2014-01-21 | 606 | 1 | 1899-12-30 03:05:00 | 2 | 21 | 90 | 10 | 22847 | 602950 | 619378 | 16428 | Turbidity sample taken back to lab because meter in the field did not work.
2014-01-21 | 609 | 1 | 1899-12-30 02:28:00 | 2 | 28 | 110 | 10 | 22847 | 586089 | 602945 | 16856 | Turbidity sample taken back to lab to read. Meter did not work.
2014-01-21 | 610 | 1 | 1899-12-30 01:59:00 | 2 | 14 | 60 | 10 | 22847 | 568845 | 586083 | 17238 | Turbidity sample brought back to lab in vial. Meter not reading.
2014-01-21 | 801 | 1 | 1899-12-30 01:18:00 | 2 | 21 | 90 | 10 | 22847 | 554232 | 568845 | 14613 | Turbidity sample taken to lab. Meter not reading.
2014-01-21 | 804 | 1 | 1899-12-29 23:48:00 | 2 | 36 | 140 | 10 | 22847 | 484772 | 503027 | 18255 | GPS taken @ end of tow-acquiring satellites. Turbidimeter powers off in the middle of reading-sample brought back for turbidity measurement.
2014-01-21 | 809 | 1 | 1899-12-30 00:15:00 | 4 | 41 | 155 | 10 | 23814 | 333846 | 357461 | 23615 | NA
2014-01-21 | 901 | 1 | 1899-12-30 00:49:00 | 1 | 9 | 45 | 10 | 23814 | 357461 | 376483 | 19022 | NA
2014-01-21 | 902 | 1 | 1899-12-30 01:12:00 | 4 | 27 | 110 | 10 | 23814 | 376483 | 397687 | 21204 | NA
2014-01-21 | 906 | 1 | 1899-12-30 06:03:00 | 2 | 37 | 140 | 10 | 23814 | 508239 | 530486 | 22247 | NA
2014-01-21 | 910 | 1 | 1899-12-30 05:22:00 | 2 | 39 | 140 | 10 | 23814 | 485779 | 508240 | 22461 | lost less than 5% of sample.
2014-01-21 | 912 | 1 | 1899-12-30 04:42:00 | 2 | 39 | 140 | 10 | 23814 | 463606 | 485748 | 22142 | NA
2014-01-21 | 914 | 1 | 1899-12-30 03:29:00 | 2 | 32 | 125 | 10 | 23814 | 440310 | 463598 | 23288 | NA
2014-01-21 | 915 | 1 | 1899-12-30 01:45:00 | 1 | 28 | 110 | 10 | 23814 | 397897 | 419452 | 21555 | Turbidity reading misrecorded, checked against CDEC turnidity data @ OBI old river @ bacon Island. - changed in DB on 1/30/2014 by RC
2014-01-21 | 918 | 1 | 1899-12-30 02:35:00 | 4 | 22 | 90 | 10 | 23814 | 419456 | 440308 | 20852 | Turbidity reading misrecorded, checked against CEDC turbidity data from Grant Line Canal and Old River @ DMC. - changed in DB 1/30/2014 by RC
2014-01-21 | 919 | 1 | 1899-12-30 06:42:00 | 2 | 25 | 90 | 10 | 23814 | 530485 | 551169 | 20684 | NA
2014-01-22 | 340 | 1 | 1899-12-30 00:30:00 | 2 | 13 | 60 | 10 | 22847 | 649709 | 667116 | 17407 | NA
2014-01-22 | 342 | 1 | 1899-12-30 01:07:00 | 2 | 33 | 125 | 10 | 22847 | 667117 | 684462 | 17345 | NA
2014-01-22 | 343 | 1 | 1899-12-30 01:36:00 | 2 | 19 | 75 | 10 | 22847 | 684465 | 702106 | 17641 | NA
2014-01-22 | 344 | 1 | 1899-12-30 02:22:00 | 2 | 13 | 60 | 10 | 22847 | 702107 | 719182 | 17075 | NA
2014-01-22 | 345 | 1 | 1899-12-30 02:44:00 | 2 | 16 | 75 | 10 | 22847 | 719183 | 736386 | 17203 | NA
2014-01-22 | 346 | 1 | 1899-12-30 03:13:00 | 2 | 14 | 60 | 10 | 22847 | 736389 | 753208 | 16819 | NA
2014-01-22 | 347 | 1 | 1899-12-30 03:31:00 | 2 | 16 | 75 | 10 | 22847 | 753211 | 771383 | 18172 | NA
2014-01-22 | 348 | 1 | 1899-12-30 03:54:00 | 2 | 11 | 60 | 10 | 22847 | 771388 | 788558 | 17170 | NA
2014-01-22 | 349 | 1 | 1899-12-30 04:18:00 | 2 | 9 | 45 | 10 | 22847 | 788553 | 805522 | 16969 | NA
2014-01-22 | 703 | 1 | 1899-12-30 04:07:00 | 2 | 10 | 60 | 10 | 23814 | 720353 | 741074 | 20721 | NA
2014-01-22 | 704 | 1 | 1899-12-30 03:50:00 | 2 | 33 | 140 | 10 | 23814 | 701923 | 720353 | 18430 | NA
2014-01-22 | 705 | 1 | 1899-12-30 03:13:00 | 2 | 14 | 60 | 10 | 23814 | 663957 | 683119 | 19162 | NA
2014-01-22 | 706 | 1 | 1899-12-30 03:32:00 | 2 | 35 | 125 | 10 | 23814 | 683119 | 701923 | 18804 | NA
2014-01-22 | 707 | 1 | 1899-12-30 02:58:00 | 2 | 34 | 125 | 10 | 23814 | 646400 | 663957 | 17557 | NA
2014-01-22 | 711 | 1 | 1899-12-30 02:34:00 | 2 | 12 | 60 | 10 | 23814 | 627073 | 646400 | 19327 | NA
2014-01-22 | 716 | 1 | 1899-12-30 01:56:00 | 2 | 43 | 155 | 10 | 23814 | 588784 | 608400 | 19616 | NA
2014-01-22 | 723 | 1 | 1899-12-30 02:12:00 | 2 | 40 | 155 | 10 | 23814 | 608400 | 627073 | 18673 | NA
2014-01-22 | 812 | 1 | 1899-12-30 00:35:00 | 2 | 17 | 75 | 10 | 23814 | 569585 | 588784 | 19199 | NA
2014-01-22 | 815 | 1 | 1899-12-30 00:13:00 | 2 | 15 | 75 | 10 | 23814 | 551169 | 569585 | 18416 | NA
2014-01-23 | 405 | 1 | 1899-12-30 00:58:00 | 2 | 13 | 60 | 10 | 22847 | 805525 | 817158 | 11633 | NA
2014-01-23 | 411 | 1 | 1899-12-30 01:23:00 | 2 | 9 | 45 | 10 | 22847 | 817158 | 834342 | 17184 | NA
2014-01-23 | 501 | 1 | 1899-12-30 01:48:00 | 2 | 39 | 140 | 10 | 22847 | 834342 | 852427 | 18085 | NA
2014-01-23 | 504 | 1 | 1899-12-30 02:31:00 | 2 | 21 | 90 | 10 | 22847 | 869466 | 888159 | 18693 | NA
2014-01-23 | 519 | 1 | 1899-12-30 02:10:00 | 2 | 5 | 45 | 10 | 22847 | 852427 | 869466 | 17039 | NA
2014-02-03 | 418 | 1 | 1899-12-30 03:56:00 | 4 | 21 | 90 | 10 | 22847 | 48368 | 66228 | 17860 | Windy - some chop
2014-02-03 | 508 | 1 | 1899-12-30 00:46:00 | 2 | 34 | 125 | 10 | 22847 | 925329 | 943319 | 17990 | NA
2014-02-03 | 513 | 1 | 1899-12-30 01:08:00 | 2 | 60 | 155 | 10 | 22847 | 943324 | 962645 | 19321 | NA
2014-02-03 | 520 | 1 | 1899-12-30 00:25:00 | 2 | 45 | 155 | 10 | 22847 | 905985 | 921657 | 15672 | Cargo ship passing, waited, resampled EC
2014-02-03 | 602 | 1 | 1899-12-30 03:31:00 | 3 | 6 | 45 | 10 | 22847 | 32864 | 48365 | 15501 | NA
2014-02-03 | 606 | 1 | 1899-12-30 03:03:00 | 2 | 17 | 75 | 10 | 22847 | 14241 | 32795 | 18554 | NA
2014-02-03 | 609 | 1 | 1899-12-30 02:34:00 | 2 | 28 | 110 | 10 | 22847 | 996919 | 14007 | 17088 | NA
2014-02-03 | 610 | 1 | 1899-12-30 02:06:00 | 2 | 15 | 75 | 10 | 22847 | 980627 | 996899 | 16272 | NA
2014-02-03 | 801 | 1 | 1899-12-30 01:27:00 | 2 | 20 | 90 | 10 | 22847 | 962661 | 980585 | 17924 | NA
2014-02-03 | 804 | 1 | 1899-12-29 23:43:00 | 2 | 36 | 140 | 10 | 22847 | 888389 | 905989 | 17600 | NA
2014-02-03 | 809 | 1 | 1899-12-30 00:14:00 | 1 | 45 | 155 | 10 | 23814 | 741075 | 760336 | 19261 | NA
2014-02-03 | 901 | 1 | 1899-12-30 00:36:00 | 1 | 9 | 45 | 10 | 23814 | 760336 | 780040 | 19704 | NA
2014-02-03 | 902 | 1 | 1899-12-30 00:55:00 | 1 | 25 | 110 | 10 | 23814 | 780040 | 799427 | 19387 | NA
2014-02-03 | 906 | 1 | 1899-12-30 05:04:00 | 2 | 45 | 155 | 10 | 23814 | 898163 | 918123 | 19960 | NA
2014-02-03 | 910 | 1 | 1899-12-30 03:51:00 | 2 | 41 | 155 | 10 | 23814 | 836819 | 855854 | 19035 | NA
2014-02-03 | 912 | 1 | 1899-12-30 04:14:00 | 2 | 40 | 155 | 10 | 23814 | 855854 | 875638 | 19784 | NA
2014-02-03 | 914 | 1 | 1899-12-30 02:47:00 | 2 | 35 | 140 | 10 | 23814 | 0 | 20442 | 20442 | No weeds on flowmeter when net was brought up. Prop seems to spin fine. Not a lot of weeds in sample at all. Tow was conducted properly. Looked at meter reading sequence of previous tows (start was right). No clue? Use station Avg for CPUE. -JA Saw a weed on flowmeter but it fell off before reaching the boat* -RK (Meter check changed on 02/11/14 by LJD to Station average
2014-02-03 | 915 | 1 | 1899-12-30 01:20:00 | 1 | 35 | 140 | 10 | 23814 | 799427 | 818530 | 19103 | NA
2014-02-03 | 918 | 1 | 1899-12-30 02:03:00 | 4 | 25 | 110 | 10 | 23814 | 818530 | 836686 | 18156 | Turbidity not sampled.
2014-02-03 | 919 | 1 | 1899-12-30 05:40:00 | 2 | 23 | 90 | 10 | 23814 | 918123 | 936015 | 17892 | NA
2014-02-04 | 340 | 1 | 1899-12-30 05:59:00 | 4 | 10 | 60 | 10 | 22847 | 223661 | 240433 | 16772 | Sled support broken.
2014-02-04 | 342 | 1 | 1899-12-30 05:36:00 | 4 | 18 | 75 | 10 | 22847 | 206359 | 223661 | 17302 | Sled support broken.
2014-02-04 | 343 | 1 | 1899-12-30 05:16:00 | 4 | 15 | 75 | 10 | 22847 | 188634 | 206359 | 17725 | sled support broken
2014-02-04 | 344 | 1 | 1899-12-30 04:43:00 | 4 | 10 | 60 | 10 | 22847 | 171917 | 188634 | 16717 | Sled support broken
2014-02-04 | 345 | 1 | 1899-12-30 04:10:00 | 2 | 20 | 75 | 10 | 22847 | 153148 | 171917 | 18769 | Went out 75' due to previous snag. Depth flux b/w 19 & 20. Sled support broken.
2014-02-04 | 346 | 1 | 1899-12-30 03:34:00 | 2 | 12 | 45 | 10 | 22847 | 134971 | 153148 | 18177 | Retow due to getting snagged halfway. Changed cable out to minimum to limit snag risk. Sled support broken.
2014-02-04 | 347 | 1 | 1899-12-30 03:15:00 | 2 | 13 | 60 | 10 | 22847 | 103228 | 122455 | 19227 | sled support broken
2014-02-04 | 348 | 1 | 1899-12-30 02:46:00 | 2 | 14 | 60 | 10 | 22847 | 85080 | 103228 | 18148 | Sled snagged on bottom and one of the metal supports broke.
2014-02-04 | 349 | 1 | 1899-12-30 02:18:00 | 2 | 6 | 45 | 10 | 22847 | 66321 | 85080 | 18759 | NA
2014-02-04 | 703 | 1 | 1899-12-30 04:07:00 | 2 | 9 | 60 | 10 | 23814 | 90638 | 111048 | 20410 | NA
2014-02-04 | 704 | 1 | 1899-12-30 04:27:00 | 2 | 35 | 140 | 10 | 23814 | 112190 | 131526 | 19336 | NA
2014-02-04 | 705 | 1 | 1899-12-30 03:13:00 | 2 | 15 | 75 | 10 | 23814 | 54199 | 73359 | 19160 | NA
2014-02-04 | 706 | 1 | 1899-12-30 03:36:00 | 2 | 30 | 125 | 10 | 23814 | 73359 | 90635 | 17276 | NA
2014-02-04 | 707 | 1 | 1899-12-30 02:55:00 | 2 | 32 | 125 | 10 | 23814 | 35283 | 54198 | 18915 | NA
2014-02-04 | 711 | 1 | 1899-12-30 02:30:00 | 2 | 12 | 60 | 10 | 23814 | 15759 | 34622 | 18863 | NA
2014-02-04 | 716 | 1 | 1899-12-30 01:50:00 | 2 | 39 | 140 | 10 | 23814 | 975922 | 994633 | 18711 | NA
2014-02-04 | 723 | 1 | 1899-12-30 02:07:00 | 2 | 36 | 140 | 10 | 23814 | 994723 | 14256 | 19533 | NA
2014-02-04 | 812 | 1 | 1899-12-30 00:12:00 | 4 | 20 | 90 | 10 | 23814 | 954886 | 974682 | 19796 | Net spooled 10' too far-corrected immediately.
2014-02-04 | 815 | 1 | 1899-12-29 23:50:00 | 4 | 15 | 75 | 10 | 23814 | 936009 | 954879 | 18870 | NA
2014-02-05 | 405 | 1 | 1899-12-30 01:30:00 | 2 | 10 | 45 | 10 | 22847 | 255275 | 271283 | 16008 | Retow due to dragging the bottom
2014-02-05 | 411 | 1 | 1899-12-30 01:53:00 | 2 | 11 | 60 | 10 | 22847 | 271284 | 284342 | 13058 | NA
2014-02-05 | 501 | 1 | 1899-12-30 02:17:00 | 2 | 40 | 155 | 10 | 22847 | 284436 | 303819 | 19383 | NA
2014-02-05 | 504 | 1 | 1899-12-30 02:39:00 | 2 | 26 | 110 | 10 | 22847 | 303828 | 322686 | 18858 | Net spooled 10' too far - corrected immediately
2014-02-05 | 519 | 1 | 1899-12-30 02:59:00 | 2 | 4 | 45 | 10 | 22847 | 322686 | 339929 | 17243 | NA
2014-02-18 | 418 | 1 | 1899-12-30 04:12:00 | 4 | 31 | 125 | 10 | 22847 | 511832 | 530539 | 18707 | NA
2014-02-18 | 508 | 1 | 1899-12-30 00:36:00 | 2 | 34 | 125 | 10 | 22847 | 382997 | 400754 | 17757 | NA
2014-02-18 | 513 | 1 | 1899-12-30 01:03:00 | 2 | 41 | 155 | 10 | 22847 | 400781 | 420692 | 19911 | NA
2014-02-18 | 520 | 1 | 1899-12-30 00:14:00 | 2 | 44 | 155 | 10 | 22847 | 364941 | 382986 | 18045 | NA
2014-02-18 | 602 | 1 | 1899-12-30 03:46:00 | 4 | 4 | 45 | 10 | 22847 | 496870 | 511758 | 14888 | NA
2014-02-18 | 606 | 1 | 1899-12-30 03:20:00 | 3 | 24 | 90 | 10 | 22847 | 476830 | 496808 | 19978 | NA
2014-02-18 | 609 | 1 | 1899-12-30 02:38:00 | 3 | 29 | 110 | 10 | 22847 | 457258 | 476014 | 18756 | Spooled 10' too far. Corrected immediately.
2014-02-18 | 610 | 1 | 1899-12-30 02:10:00 | 2 | 10 | 60 | 10 | 22847 | 439193 | 457257 | 18064 | NA
2014-02-18 | 801 | 1 | 1899-12-30 01:22:00 | 2 | 20 | 90 | 10 | 22847 | 420732 | 438838 | 18106 | NA
2014-02-18 | 804 | 1 | 1899-12-29 23:49:00 | 2 | 33 | 125 | 10 | 22847 | 345488 | 364903 | 19415 | Net spooled 15' too far, corrected immediately before starting timer
2014-02-18 | 809 | 1 | 1899-12-29 23:53:00 | 1 | 40 | 155 | 10 | 23814 | 137712 | 157448 | 19736 | NA
2014-02-18 | 901 | 1 | 1899-12-30 00:19:00 | 1 | 10 | 60 | 10 | 23814 | 157447 | 177482 | 20035 | NA
2014-02-18 | 902 | 1 | 1899-12-30 00:51:00 | 1 | 27 | 110 | 10 | 23814 | 177482 | 197516 | 20034 | NA
2014-02-18 | 906 | 1 | 1899-12-30 04:48:00 | 2 | 36 | 140 | 10 | 23814 | 291682 | 310586 | 18904 | NA
2014-02-18 | 910 | 1 | 1899-12-30 04:20:00 | 2 | 38 | 140 | 10 | 23814 | 271817 | 291683 | 19866 | NA
2014-02-18 | 912 | 1 | 1899-12-30 03:34:00 | 2 | 38 | 140 | 10 | 23814 | 251978 | 270927 | 18949 | NA
2014-02-18 | 914 | 1 | 1899-12-30 02:46:00 | 2 | 28 | 110 | 10 | 23814 | 232539 | 251919 | 19380 | NA
2014-02-18 | 915 | 1 | 1899-12-30 01:23:00 | 4 | 26 | 110 | 10 | 23814 | 197516 | 216647 | 19131 | NA
2014-02-18 | 918 | 1 | 1899-12-30 02:00:00 | 4 | 25 | 110 | 10 | 23814 | 216731 | 232546 | 15815 | Hyacinth on flowmeter
2014-02-18 | 919 | 1 | 1899-12-30 05:21:00 | 2 | 22 | 90 | 10 | 23814 | 310585 | 329280 | 18695 | NA
2014-02-19 | 340 | 1 | 1899-12-30 00:00:00 | 2 | 10 | 60 | 10 | 22847 | 530559 | 547950 | 17391 | NA
2014-02-19 | 342 | 1 | 1899-12-30 00:24:00 | 2 | 25 | 110 | 10 | 22847 | 547950 | 565559 | 17609 | Muddy Sample. High outflow from adjacent slough the likely source of mud/silt/clay. Should rinse easily in lab.
2014-02-19 | 343 | 1 | 1899-12-30 00:45:00 | 2 | 17 | 75 | 10 | 22847 | 565559 | 582756 | 17197 | NA
2014-02-19 | 344 | 1 | 1899-12-30 01:20:00 | 2 | 15 | 75 | 10 | 22847 | 582754 | 601402 | 18648 | Station 344
2014-02-19 | 345 | 1 | 1899-12-30 01:43:00 | 2 | 20 | 90 | 10 | 22847 | 601402 | 621158 | 19756 | NA
2014-02-19 | 346 | 1 | 1899-12-30 01:59:00 | 2 | 15 | 75 | 10 | 22847 | 621158 | 640730 | 19572 | NA
2014-02-19 | 347 | 1 | 1899-12-30 03:09:00 | 2 | 11 | 60 | 10 | 22847 | 679672 | 698455 | 18783 | NA
2014-02-19 | 348 | 1 | 1899-12-30 02:42:00 | 2 | 11 | 60 | 10 | 22847 | 660145 | 679672 | 19527 | 1042
2014-02-19 | 349 | 1 | 1899-12-30 02:26:00 | 3 | 11 | 60 | 10 | 22847 | 640730 | 660145 | 19415 | less than 5% of sample spill on deck, most fish were recovered from deck and returned to sample
2014-02-19 | 703 | 1 | 1899-12-30 05:39:00 | 2 | 8 | 45 | 10 | 23814 | 526397 | 546864 | 20467 | NA
2014-02-19 | 704 | 1 | 1899-12-30 05:21:00 | 2 | 32 | 125 | 10 | 23814 | 506248 | 526397 | 20149 | waked by yacht with 15 (?) sec left in tow
2014-02-19 | 705 | 1 | 1899-12-30 04:39:00 | 2 | 12 | 60 | 10 | 23814 | 464927 | 486352 | 21425 | Retow-hit bottom-too difficult to bring net onboard - cut net to release sand, lashed new net. Did not complete first tow, pulled in @ 8 min. 2nd tow: Towed w/ current, not against, N winds made Beowulf too hard to operate into wind.
2014-02-19 | 706 | 1 | 1899-12-30 05:00:00 | 2 | 32 | 125 | 10 | 23814 | 486354 | 506243 | 19889 | NA
2014-02-19 | 707 | 1 | 1899-12-30 02:58:00 | 2 | 33 | 125 | 10 | 23814 | 434598 | 453933 | 19335 | NA
2014-02-19 | 711 | 1 | 1899-12-30 02:31:00 | 2 | 12 | 60 | 10 | 23814 | 415542 | 434518 | 18976 | NA
2014-02-19 | 716 | 1 | 1899-12-30 01:18:00 | 2 | 60 | 155 | 10 | 23814 | 364952 | 382358 | 17406 | NA
2014-02-19 | 723 | 1 | 1899-12-30 02:07:00 | 2 | 38 | 140 | 10 | 23814 | 398807 | 415538 | 16731 | Retow- cod-end stuck on sled/under sled, net folded in half.
2014-02-19 | 812 | 1 | 1899-12-30 00:06:00 | 4 | 19 | 75 | 10 | 23814 | 347027 | 364436 | 17409 | NA
2014-02-19 | 815 | 1 | 1899-12-29 23:38:00 | 4 | 13 | 60 | 10 | 23814 | 329286 | 346896 | 17610 | NA
2014-02-20 | 405 | 1 | 1899-12-30 00:02:00 | 2 | 13 | 60 | 10 | 22847 | 698554 | 713791 | 15237 | NA
2014-02-20 | 411 | 1 | 1899-12-30 00:26:00 | 2 | 10 | 60 | 10 | 22847 | 713813 | 729360 | 15547 | NA
2014-02-20 | 501 | 1 | 1899-12-30 00:50:00 | 2 | 37 | 140 | 10 | 22847 | 729369 | 747351 | 17982 | NA
2014-02-20 | 504 | 1 | 1899-12-30 01:32:00 | 2 | 23 | 90 | 10 | 22847 | 763280 | 781758 | 18478 | NA
2014-02-20 | 519 | 1 | 1899-12-30 01:13:00 | 2 | 5 | 45 | 10 | 22847 | 747392 | 763252 | 15860 | NA
2014-03-03 | 418 | 1 | 1899-12-30 03:35:00 | 2 | 34 | 140 | 10 | 22847 | 954928 | 972857 | 17929 | NA
2014-03-03 | 508 | 1 | 1899-12-30 00:05:00 | 2 | 37 | 155 | 10 | 22847 | 822529 | 844557 | 22028 | Strong current
2014-03-03 | 513 | 1 | 1899-12-30 00:30:00 | 2 | 54 | 155 | 10 | 22847 | 844562 | 863397 | 18835 | Strong current.
2014-03-03 | 520 | 1 | 1899-12-29 23:37:00 | 2 | 40 | 155 | 10 | 22847 | 802080 | 822516 | 20436 | NA
2014-03-03 | 602 | 1 | 1899-12-30 03:07:00 | 2 | 5 | 45 | 10 | 22847 | 934918 | 954888 | 19970 | Pull at 5:00 minutes late by 15 seconds
2014-03-03 | 606 | 1 | 1899-12-30 02:38:00 | 2 | 20 | 90 | 10 | 22847 | 917346 | 934779 | 17433 | NA
2014-03-03 | 609 | 1 | 1899-12-30 02:05:00 | 2 | 24 | 110 | 10 | 22847 | 899917 | 917351 | 17434 | NA
2014-03-03 | 610 | 1 | 1899-12-30 01:31:00 | 2 | 11 | 75 | 10 | 22847 | 882682 | 899865 | 17183 | NA
2014-03-03 | 801 | 1 | 1899-12-30 00:52:00 | 2 | 20 | 90 | 10 | 22847 | 863408 | 882684 | 19276 | 1st pull 10 seconds late.
2014-03-03 | 804 | 1 | 1899-12-29 23:10:00 | 2 | 36 | 140 | 10 | 22847 | 781765 | 802069 | 20304 | NA
2014-03-03 | 809 | 1 | 1899-12-29 23:38:00 | 2 | 45 | 155 | 10 | 23814 | 0 | 20160 | 20160 | Forgot to get meter start. Should have normal meter. Use for flowmeter Station avg: 20160 (LJD 3/5/2014)
2014-03-03 | 901 | 1 | 1899-12-30 00:19:00 | 2 | 8 | 45 | 10 | 23814 | 584728 | 603847 | 19119 | Retow
2014-03-03 | 902 | 1 | 1899-12-30 00:40:00 | 2 | 29 | 110 | 10 | 23814 | 603852 | 624771 | 20919 | NA
2014-03-03 | 906 | 1 | 1899-12-30 04:40:00 | 2 | 35 | 140 | 10 | 23814 | 732624 | 752621 | 19997 | NA
2014-03-03 | 910 | 1 | 1899-12-30 04:17:00 | 2 | 40 | 155 | 10 | 23814 | 711616 | 732578 | 20962 | Used net meter start from finish of previous station (912)
2014-03-03 | 912 | 1 | 1899-12-30 03:51:00 | 2 | 40 | 155 | 10 | 23814 | 688802 | 711616 | 22814 | NA
2014-03-03 | 914 | 1 | 1899-12-30 02:44:00 | 2 | 30 | 125 | 10 | 23814 | 667628 | 688770 | 21142 | NA
2014-03-03 | 915 | 1 | 1899-12-30 01:05:00 | 2 | 34 | 125 | 10 | 23814 | 624781 | 646457 | 21676 | NA
2014-03-03 | 918 | 1 | 1899-12-30 01:58:00 | 2 | 20 | 90 | 10 | 23814 | 646461 | 667625 | 21164 | NA
2014-03-03 | 919 | 1 | 1899-12-30 05:12:00 | 2 | 20 | 90 | 10 | 23814 | 752664 | 774782 | 22118 | NA
2014-03-04 | 340 | 1 | 1899-12-29 23:25:00 | 2 | 12 | 60 | 10 | 22847 | 972875 | 990943 | 18068 | Ferry passed at 3:00 min (7:32)
2014-03-04 | 342 | 1 | 1899-12-29 23:52:00 | 2 | 24 | 90 | 10 | 22847 | 990955 | 11132 | 20177 | NA
2014-03-04 | 343 | 1 | 1899-12-30 00:17:00 | 2 | 12 | 60 | 10 | 22847 | 11138 | 31259 | 20121 | NA
2014-03-04 | 344 | 1 | 1899-12-30 01:01:00 | 2 | 12 | 60 | 10 | 22847 | 31261 | 50196 | 18935 | NA
2014-03-04 | 345 | 1 | 1899-12-30 01:23:00 | 2 | 13 | 60 | 10 | 22847 | 50201 | 68130 | 17929 | Fishing boat passed and made a big wake with 30 seconds left.
2014-03-04 | 346 | 1 | 1899-12-30 01:44:00 | 2 | 14 | 60 | 10 | 22847 | 68250 | 88148 | 19898 | NA
2014-03-04 | 347 | 1 | 1899-12-30 02:03:00 | 2 | 16 | 75 | 10 | 22847 | 88188 | 107846 | 19658 | NA
2014-03-04 | 348 | 1 | 1899-12-30 02:33:00 | 2 | 8 | 45 | 10 | 22847 | 107839 | 127497 | 19658 | NA
2014-03-04 | 349 | 1 | 1899-12-30 02:56:00 | 2 | 5 | 45 | 10 | 22847 | 127499 | 147865 | 20366 | NA
2014-03-04 | 703 | 1 | 1899-12-30 04:10:00 | 2 | 10 | 60 | 10 | 23814 | 959187 | 980537 | 21350 | NA
2014-03-04 | 704 | 1 | 1899-12-30 03:52:00 | 2 | 35 | 140 | 10 | 23814 | 940462 | 959187 | 18725 | NA
2014-03-04 | 705 | 1 | 1899-12-30 03:12:00 | 2 | 15 | 75 | 10 | 23814 | 899985 | 919289 | 19304 | Recorded net meter start from finish of previous station (707)
2014-03-04 | 706 | 1 | 1899-12-30 03:34:00 | 2 | 31 | 125 | 10 | 23814 | 919289 | 940361 | 21072 | NA
2014-03-04 | 707 | 1 | 1899-12-30 02:51:00 | 2 | 34 | 125 | 10 | 23814 | 879831 | 899985 | 20154 | NA
2014-03-04 | 711 | 1 | 1899-12-30 02:23:00 | 2 | 12 | 60 | 10 | 23814 | 860299 | 879832 | 19533 | Chinook Salmon has adipose fin
2014-03-04 | 716 | 1 | 1899-12-30 01:40:00 | 2 | 40 | 155 | 10 | 23814 | 817073 | 839136 | 22063 | NA
2014-03-04 | 723 | 1 | 1899-12-30 01:58:00 | 2 | 35 | 140 | 10 | 23814 | 839140 | 860293 | 21153 | NA
2014-03-04 | 812 | 1 | 1899-12-30 00:11:00 | 2 | 20 | 90 | 10 | 23814 | 795714 | 817016 | 21302 | Recorded net meter start from finish of previous sample (815)
2014-03-04 | 815 | 1 | 1899-12-29 23:46:00 | 4 | 15 | 75 | 10 | 23814 | 774894 | 795714 | 20820 | No Lat/Long taken (Dead batteries couldn't change them before we left station)
2014-03-05 | 405 | 1 | 1899-12-29 23:14:00 | 2 | 10 | 60 | 10 | 22847 | 147929 | 165727 | 17798 | NA
2014-03-05 | 411 | 1 | 1899-12-29 23:46:00 | 2 | 10 | 60 | 10 | 22847 | 166434 | 186157 | 19723 | NA
2014-03-05 | 501 | 1 | 1899-12-30 00:14:00 | 2 | 41 | 155 | 10 | 22847 | 186156 | 205899 | 19743 | NA
2014-03-05 | 504 | 1 | 1899-12-30 00:40:00 | 2 | 27 | 110 | 10 | 22847 | 205916 | 226365 | 20449 | NA
2014-03-05 | 519 | 1 | 1899-12-30 01:03:00 | 2 | 6 | 45 | 10 | 22847 | 226368 | 246176 | 19808 | NA
2014-03-17 | 809 | 1 | 1899-12-29 23:52:00 | 2 | 47 | 155 | 10 | 23814 | 981111 | 6456 | 25345 | Windy
2014-03-17 | 901 | 1 | 1899-12-30 00:18:00 | 2 | 8 | 45 | 10 | 23814 | 6463 | 27514 | 21051 | Windy
2014-03-17 | 902 | 1 | 1899-12-30 00:43:00 | 2 | 28 | 110 | 10 | 23814 | 27516 | 49776 | 22260 | NA
2014-03-17 | 906 | 1 | 1899-12-30 05:51:00 | 3 | 34 | 125 | 10 | 23814 | 158547 | 176802 | 18255 | NA
2014-03-17 | 910 | 1 | 1899-12-30 05:23:00 | 3 | 37 | 140 | 10 | 23814 | 139342 | 158519 | 19177 | NA
2014-03-17 | 912 | 1 | 1899-12-30 04:27:00 | 2 | 37 | 140 | 10 | 23814 | 116505 | 139342 | 22837 | Large ship passed through before we arrived @ the station and stirred up debris.
2014-03-17 | 914 | 1 | 1899-12-30 03:34:00 | 2 | 34 | 125 | 10 | 23814 | 92615 | 116337 | 23722 | NA
2014-03-17 | 915 | 1 | 1899-12-30 01:13:00 | 2 | 25 | 110 | 10 | 23814 | 49773 | 72972 | 23199 | Started timer 15 seconds late
2014-03-17 | 918 | 1 | 1899-12-30 02:41:00 | 2 | 24 | 90 | 10 | 23814 | 72972 | 92615 | 19643 | NA
2014-03-17 | 919 | 1 | 1899-12-30 06:30:00 | 3 | 24 | 90 | 10 | 23814 | 176802 | 199289 | 22487 | NA
2014-03-18 | 703 | 1 | 1899-12-30 04:31:00 | 4 | 8 | 45 | 10 | 23814 | 382397 | 402083 | 19686 | NA
2014-03-18 | 704 | 1 | 1899-12-30 04:10:00 | 3 | 26 | 110 | 10 | 23814 | 360577 | 382397 | 21820 | NA
2014-03-18 | 705 | 1 | 1899-12-30 03:14:00 | 2 | 12 | 60 | 10 | 23814 | 321696 | 338898 | 17202 | Small weed on flowmeter. Spilled less than 5% of sample.
2014-03-18 | 706 | 1 | 1899-12-30 03:46:00 | 2 | 29 | 110 | 10 | 23814 | 338898 | 360577 | 21679 | NA
2014-03-18 | 707 | 1 | 1899-12-30 00:59:00 | 2 | 33 | 125 | 10 | 23814 | 238562 | 259120 | 20558 | NA
2014-03-18 | 711 | 1 | 1899-12-30 01:33:00 | 2 | 11 | 60 | 10 | 23814 | 259120 | 279993 | 20873 | NA
2014-03-18 | 716 | 1 | 1899-12-30 02:06:00 | 2 | 30 | 125 | 10 | 23814 | 279993 | 301290 | 21297 | NA
2014-03-18 | 723 | 1 | 1899-12-30 02:28:00 | 2 | 38 | 140 | 10 | 23814 | 301290 | 321696 | 20406 | NA
2014-03-18 | 812 | 1 | 1899-12-30 00:04:00 | 1 | 17 | 75 | 10 | 23814 | 219238 | 238562 | 19324 | NA
2014-03-18 | 815 | 1 | 1899-12-29 23:37:00 | 4 | 36 | 140 | 10 | 23814 | 199290 | 219235 | 19945 | NA
2014-03-19 | 418 | 1 | 1899-12-30 04:37:00 | 4 | 33 | 125 | 10 | 23814 | 605753 | 627836 | 22083 | NA
2014-03-19 | 508 | 1 | 1899-12-30 01:02:00 | 2 | 55 | 155 | 10 | 23814 | 472114 | 496129 | 24015 | NA
2014-03-19 | 513 | 1 | 1899-12-30 01:32:00 | 2 | 41 | 155 | 10 | 23814 | 496126 | 518836 | 22710 | NA
2014-03-19 | 520 | 1 | 1899-12-30 00:21:00 | 2 | 38 | 140 | 10 | 23814 | 448305 | 472108 | 23803 | NA
2014-03-19 | 602 | 1 | 1899-12-30 03:54:00 | 4 | 3 | 45 | 10 | 23814 | 581043 | 605753 | 24710 | NA
2014-03-19 | 606 | 1 | 1899-12-30 03:22:00 | 2 | 25 | 110 | 10 | 23814 | 559641 | 581011 | 21370 | NA
2014-03-19 | 609 | 1 | 1899-12-30 02:45:00 | 2 | 33 | 125 | 10 | 23814 | 538595 | 559646 | 21051 | NA
2014-03-19 | 610 | 1 | 1899-12-30 02:14:00 | 2 | 14 | 60 | 10 | 23814 | 518837 | 538593 | 19756 | NA
2014-03-19 | 801 | 1 | 1899-12-29 23:56:00 | 2 | 23 | 90 | 10 | 23814 | 425716 | 448304 | 22588 | NA
2014-03-19 | 804 | 1 | 1899-12-29 23:29:00 | 2 | 32 | 125 | 10 | 23814 | 402088 | 425659 | 23571 | NA
2014-03-20 | 340 | 1 | 1899-12-29 23:34:00 | 2 | 17 | 75 | 10 | 23814 | 628561 | 648820 | 20259 | 1/8th of sample spilled, but it was just water (no fish visible on the deck).
2014-03-20 | 342 | 1 | 1899-12-30 00:08:00 | 2 | 27 | 110 | 10 | 23814 | 648820 | 670089 | 21269 | NA
2014-03-20 | 343 | 1 | 1899-12-30 00:34:00 | 2 | 10 | 45 | 10 | 23814 | 670089 | 689994 | 19905 | NA
2014-03-20 | 344 | 1 | 1899-12-30 01:12:00 | 2 | 14 | 60 | 10 | 23814 | 689994 | 709419 | 19425 | 30 seconds late on pull. Supposed to pull at 3:20, pulled at 2:50 min's left.
2014-03-20 | 345 | 1 | 1899-12-30 01:51:00 | 2 | 15 | 75 | 10 | 23814 | 709419 | 729302 | 19883 | NA
2014-03-20 | 346 | 1 | 1899-12-30 02:10:00 | 2 | 13 | 60 | 10 | 23814 | 729302 | 751070 | 21768 | NA
2014-03-20 | 347 | 1 | 1899-12-30 02:31:00 | 2 | 11 | 45 | 10 | 23814 | 751070 | 771296 | 20226 | uneven depth
2014-03-20 | 348 | 1 | 1899-12-30 02:51:00 | 2 | 13 | 60 | 10 | 23814 | 771296 | 793160 | 21864 | uneven depth
2014-03-20 | 349 | 1 | 1899-12-30 03:11:00 | 2 | 11 | 45 | 10 | 23814 | 793160 | 813116 | 19956 | Uneven depth
2014-03-21 | 405 | 1 | 1899-12-29 23:27:00 | 2 | 18 | 75 | 10 | 23814 | 826368 | 849396 | 23028 | Windy
2014-03-21 | 411 | 1 | 1899-12-29 23:58:00 | 2 | 16 | 75 | 10 | 23814 | 849396 | 872856 | 23460 | Windy
2014-03-21 | 501 | 1 | 1899-12-30 00:27:00 | 2 | 36 | 140 | 10 | 23814 | 872856 | 897182 | 24326 | Windy
2014-03-21 | 504 | 1 | 1899-12-30 00:53:00 | 2 | 26 | 110 | 10 | 23814 | 897182 | 921718 | 24536 | Windy
2014-03-21 | 519 | 1 | 1899-12-30 01:16:00 | 2 | 9 | 45 | 10 | 23814 | 921718 | 942556 | 20838 | Windy.
2015-01-05 | 809 | 1 | 1899-12-30 01:14:00 | 2 | 42 | 155 | 10 | 24565 | 888888 | 907855 | 18967 | NA
2015-01-05 | 901 | 1 | 1899-12-30 01:41:00 | 2 | 10 | 60 | 10 | 24565 | 907855 | 925256 | 17401 | NA
2015-01-05 | 902 | 1 | 1899-12-30 02:14:00 | 2 | 26 | 110 | 10 | 24565 | 925256 | 943980 | 18724 | Rinsed net once then removed and checked a large piece of hyasinth for fish. Rinsed net a second time. Hyasinth was captured as net was being brought in.
2015-01-05 | 914 | 1 | 1899-12-30 04:08:00 | 2 | 33 | 125 | 10 | 24565 | 982129 | 3863 | 21734 | NA
2015-01-05 | 915 | 1 | 1899-12-30 02:44:00 | 2 | 28 | 110 | 10 | 24565 | 943980 | 961676 | 17696 | NA
2015-01-05 | 918 | 1 | 1899-12-30 03:23:00 | 2 | 26 | 110 | 10 | 24565 | 961676 | 982129 | 20453 | Large piece of hyasinth removed from net, checked for fish before throwing back. Likely picked up during net retrieval.
2015-01-07 | 711 | 1 | 1899-12-30 06:58:00 | 4 | NA | 45 | 10 | 24565 | 190307 | 209631 | 19324 | No Depth finder on Silverside
2015-01-07 | 716 | 1 | 1899-12-30 06:30:00 | 4 | NA | 125 | 10 | 24565 | 171077 | 190308 | 19231 | No depth finder on Silverside. Vegetation on net
2015-01-07 | 723 | 1 | 1899-12-30 06:10:00 | 4 | NA | 110 | 10 | 24565 | 149285 | 171077 | 21792 | No depth finder on Silverside
2015-01-07 | 812 | 1 | 1899-12-30 04:55:00 | 2 | NA | 75 | 10 | 24565 | 128939 | 149285 | 20346 | NA
2015-01-07 | 815 | 1 | 1899-12-30 04:30:00 | 2 | NA | 75 | 10 | 24565 | 106446 | 128924 | 22478 | No depth finder on Silverside
2015-01-07 | 906 | 1 | 1899-12-30 02:18:00 | 2 | NA | 155 | 10 | 24565 | 54970 | 77555 | 22585 | No depth finder on Silverside
2015-01-07 | 910 | 1 | 1899-12-30 01:46:00 | 2 | NA | 155 | 10 | 24565 | 27373 | 54941 | 27568 | No depth finder on Silverside. Let the net all the way out to fix shackle, then brought in to 155'. Last pull late. High flowmeter reading true due to extra time in the water.
2015-01-07 | 912 | 1 | 1899-12-30 01:00:00 | 1 | NA | 155 | 10 | 24565 | 3972 | 27358 | 23386 | No depth finder on Silverside
2015-01-07 | 919 | 1 | 1899-12-30 03:10:00 | 2 | NA | 60 | 10 | 24565 | 86137 | 106452 | 20315 | No Depth finder on Silverside. Retow because net got snagged.
2015-01-08 | 501 | 1 | 1899-12-30 06:48:00 | 4 | 39 | 140 | 10 | 24565 | 499855 | 522053 | 22198 | Cable angle 78* at start of tow
2015-01-08 | 504 | 1 | 1899-12-30 05:59:00 | 4 | 24 | 90 | 10 | 24565 | 458433 | 480293 | 21860 | 1 engine + 2 plates cable angle 80*, start of tow 5 1/2 beads to water
2015-01-08 | 508 | 1 | 1899-12-30 05:34:00 | 4 | 54 | 155 | 10 | 24565 | 434642 | 458433 | 23791 | 2 engines + 2 plates cable angle 85*, 1 engine + 2 plates cable angle 80*, final pull at 45' cable angle 79*
2015-01-08 | 513 | 1 | 1899-12-30 04:31:00 | 3 | 41 | 155 | 10 | 24565 | 384251 | 408773 | 24522 | cable angle 80*
2015-01-08 | 519 | 1 | 1899-12-30 06:21:00 | 4 | 9 | 45 | 10 | 24565 | 480293 | 499855 | 19562 | Cable angle 78* at start of tow
2015-01-08 | 520 | 1 | 1899-12-30 04:57:00 | 4 | 54 | 155 | 10 | 24565 | 408773 | 434642 | 25869 | Cable angle 80*
2015-01-08 | 602 | 1 | 1899-12-30 07:22:00 | 4 | 8 | 45 | 10 | 24565 | 522053 | 542089 | 20036 | Cable angle 78*
2015-01-08 | 606 | 1 | 1899-12-30 07:52:00 | 1 | 24 | 90 | 10 | 24565 | 542089 | 563085 | 20996 | Cable angle 76*
2015-01-08 | 609 | 1 | 1899-12-30 08:26:00 | 1 | 34 | 125 | 10 | 24565 | 563085 | 586379 | 23294 | NA
2015-01-08 | 610 | 1 | 1899-12-30 09:03:00 | 2 | 14 | 60 | 10 | 24565 | 586379 | 607479 | 21100 | Cable angle 77*
2015-01-08 | 703 | 1 | 1899-12-30 01:21:00 | 2 | 9 | 45 | 10 | 24565 | 209564 | 234725 | 25161 | Left at 45' for 10 min. Boat unable to go slow enough to keep net fully in the water at 35'. Net rinsed with buckets.
2015-01-08 | 704 | 1 | 1899-12-30 01:50:00 | 2 | 29 | 110 | 10 | 24565 | 234725 | 259654 | 24929 | Net rinsed with buckets
2015-01-08 | 705 | 1 | 1899-12-30 02:57:00 | 2 | 17 | 75 | 10 | 24565 | 310403 | 335955 | 25552 | Rinsed net once before removing a large stick and hyasinth. Rinsed a second time once they were out.
2015-01-08 | 706 | 1 | 1899-12-30 02:14:00 | 2 | 29 | 110 | 10 | 24565 | 259654 | 285714 | 26060 | GPS taken at 5 min. Net rinsed with buckets.
2015-01-08 | 707 | 1 | 1899-12-30 02:38:00 | 2 | 29 | 110 | 10 | 24565 | 285714 | 310403 | 24689 | NA
2015-01-08 | 801 | 1 | 1899-12-30 04:09:00 | 2 | 22 | 90 | 10 | 24565 | 360257 | 384251 | 23994 | NA
2015-01-08 | 804 | 1 | 1899-12-30 03:45:00 | 2 | 39 | 140 | 10 | 24565 | 335955 | 360257 | 24302 | NA
2015-01-20 | 809 | 1 | 1899-12-30 00:15:00 | 4 | 45 | 155 | 10 | 24565 | 607477 | 629943 | 22466 | NA
2015-01-20 | 901 | 1 | 1899-12-30 00:46:00 | 4 | 13 | 60 | 10 | 24565 | 629943 | 651587 | 21644 | NA
2015-01-20 | 902 | 1 | 1899-12-30 01:24:00 | 4 | 24 | 90 | 10 | 24565 | 651587 | 674557 | 22970 | NA
2015-01-20 | 915 | 1 | 1899-12-30 02:06:00 | 2 | 21 | 90 | 10 | 24565 | 674557 | 692325 | 17768 | NA
2015-01-20 | 918 | 1 | 1899-12-30 02:50:00 | 2 | 21 | 90 | 10 | 24565 | 692325 | 712149 | 19824 | NA
2015-01-21 | 812 | 1 | 1899-12-30 01:54:00 | 2 | 26 | 110 | 10 | 24565 | 712170 | 730083 | 17913 | Angle 81 degrees, Large piece of hyacinth picked up on net retrieval. Rinsed net, removed, and checked hyacinth, rinsed net again.
2015-01-21 | 815 | 1 | 1899-12-30 02:48:00 | 2 | 14 | 60 | 10 | 24565 | 730083 | 749274 | 19191 | Angle 79 degrees
2015-01-21 | 906 | 1 | 1899-12-30 03:43:00 | 2 | 38 | 140 | 10 | 24565 | 749274 | 771983 | 22709 | Angle 82 degrees
2015-01-21 | 910 | 1 | 1899-12-30 04:17:00 | 3 | 39 | 140 | 10 | 24565 | 771983 | 794003 | 22020 | NA
2015-01-21 | 912 | 1 | 1899-12-30 04:46:00 | 4 | 38 | 140 | 10 | 24565 | 794003 | 817148 | 23145 | Angle 82 degrees
2015-01-21 | 914 | 1 | 1899-12-30 05:45:00 | 4 | 32 | 125 | 10 | 24565 | 817148 | 838501 | 21353 | Angle 80 degrees
2015-01-21 | 919 | 1 | 1899-12-30 06:50:00 | 4 | 22 | 90 | 10 | 24565 | 838501 | 860949 | 22448 | Angle 78 degrees
2015-01-22 | 501 | 1 | 1899-12-30 05:49:00 | 4 | 32 | 125 | 10 | 24565 | 107302 | 131499 | 24197 | Cable angle 84 degrees. One engine running with plates.
2015-01-22 | 504 | 1 | 1899-12-30 05:20:00 | 4 | 22 | 90 | 10 | 24565 | 82021 | 107294 | 25273 | Cable angle 84 degrees. One engine running.
2015-01-22 | 508 | 1 | 1899-12-30 04:55:00 | 3 | 60 | 155 | 10 | 24565 | 58249 | 82011 | 23762 | Cable angle 84* one engine running and plates
2015-01-22 | 513 | 1 | 1899-12-30 04:29:00 | 3 | 48 | 155 | 10 | 24565 | 37947 | 58238 | 20291 | Cable angle 77* one engine running and plates
2015-01-22 | 519 | 1 | 1899-12-30 06:15:00 | 4 | 8 | 60 | 10 | 24565 | 132500 | 152113 | 19613 | Cable angle 83 degrees. One engine running with plates.
2015-01-22 | 520 | 1 | 1899-12-30 06:54:00 | 4 | 44 | 155 | 10 | 24565 | 153650 | 178748 | 25098 | Cable angle 85 degrees. One engine running with plates.
2015-01-22 | 703 | 1 | 1899-12-29 23:50:00 | 2 | 22 | 90 | 10 | 24565 | 861235 | 884316 | 23081 | Took lat and long 2 mins late. Cable angle 81* with one engine running and plates
2015-01-22 | 704 | 1 | 1899-12-30 00:13:00 | 2 | 21 | 90 | 10 | 24565 | 884324 | 908204 | 23880 | Spooled out 5' too far. Corrected immediately. Cable angle 80* with one engine running and plates.
2015-01-22 | 705 | 1 | 1899-12-30 01:25:00 | 2 | 20 | 90 | 10 | 24565 | 946938 | 969204 | 22266 | Cable angle 81*. One engine running and plates
2015-01-22 | 706 | 1 | 1899-12-30 00:38:00 | 2 | 29 | 125 | 10 | 24565 | 908275 | 925260 | 16985 | One engine running and plates. Forgot to get cable angle
2015-01-22 | 707 | 1 | 1899-12-30 01:01:00 | 2 | 28 | 125 | 10 | 24565 | 925275 | 949638 | 24363 | Cable angle 78* w/ one engine running and plates
2015-01-22 | 711 | 1 | 1899-12-30 02:03:00 | 2 | 16 | 75 | 10 | 24565 | 969190 | 991412 | 22222 | Cable angle 83*. One engine running and plates
2015-01-22 | 716 | 1 | 1899-12-30 02:36:00 | 2 | 60 | 155 | 10 | 24565 | 991417 | 14597 | 23180 | Cable angle 81*. One engine running + plates
2015-01-22 | 723 | 1 | 1899-12-30 03:06:00 | 2 | 29 | 125 | 10 | 24565 | 14596 | 37935 | 23339 | Cable angle 82*. One engine running and plates
2015-01-23 | 405 | 1 | 1899-12-30 05:13:00 | 4 | 14 | 60 | 10 | 24565 | 316144 | 335885 | 19741 | Cable angle 80 degrees with plates.
2015-01-23 | 411 | 1 | 1899-12-30 05:41:00 | 4 | 14 | 60 | 10 | 24565 | 335885 | 356325 | 20440 | Cable angle 80 degrees with plates.
2015-01-23 | 418 | 1 | 1899-12-30 04:48:00 | 4 | 30 | 125 | 10 | 24565 | 292894 | 316144 | 23250 | Cable angle 82 degrees with plates.
2015-01-23 | 602 | 1 | 1899-12-30 04:17:00 | 4 | 8 | 45 | 10 | 24565 | 273323 | 292894 | 19571 | Cable angle 80 degrees with plates. Did not pull at 5:00 to 35ft since net was at the surface.
2015-01-23 | 606 | 1 | 1899-12-30 03:27:00 | 2 | 22 | 90 | 10 | 24565 | 252375 | 273323 | 20948 | Cable angle 81 degrees with plates.
2015-01-23 | 609 | 1 | 1899-12-30 02:31:00 | 2 | 28 | 110 | 10 | 24565 | 230975 | 252375 | 21400 | Cable angle 81 degrees with plates.
2015-01-23 | 610 | 1 | 1899-12-30 01:45:00 | 2 | 16 | 75 | 10 | 24565 | 207069 | 230975 | 23906 | Cable angle 82 degrees.
2015-01-23 | 801 | 1 | 1899-12-30 00:54:00 | 2 | 20 | 90 | 10 | 24565 | 185053 | 207069 | 22016 | Cable angle 80*
2015-01-23 | 804 | 1 | 1899-12-30 06:40:00 | 4 | 34 | 125 | 10 | 24565 | 356325 | 378792 | 22467 | Cable angle 83* w/ plates
2015-01-26 | 340 | 1 | 1899-12-30 01:50:00 | 2 | 14 | 60 | 10 | 24565 | 398794 | 418112 | 19318 | Cable angle 81 degrees with plates. Re-tow because of too much mud. Cable angle for first tow was 72 degrees.
2015-01-26 | 342 | 1 | 1899-12-30 02:26:00 | 2 | 33 | 125 | 10 | 24565 | 418112 | 442566 | 24454 | Cable angle 77 @ 6:50, 82 @ 4:00 with plates. Pulled to 95' @ 6:20.
2015-01-26 | 343 | 1 | 1899-12-30 02:50:00 | 2 | 13 | 60 | 10 | 24565 | 442566 | 463254 | 20688 | Cable angle 81 with plates
2015-01-26 | 344 | 1 | 1899-12-30 03:24:00 | 2 | 14 | 60 | 10 | 24565 | 463254 | 484552 | 21298 | Cable angle 81 with plates
2015-01-26 | 345 | 1 | 1899-12-30 03:46:00 | 2 | 19 | 75 | 10 | 24565 | 484552 | 506237 | 21685 | Cable angle 81 with plates
2015-01-26 | 346 | 1 | 1899-12-30 04:03:00 | 2 | 16 | 75 | 10 | 24565 | 506237 | 525632 | 19395 | Cable angle 80 with plates
2015-01-26 | 347 | 1 | 1899-12-30 04:19:00 | 2 | 19 | 75 | 10 | 24565 | 525632 | 544693 | 19061 | Cable angle 82 with plates
2015-01-26 | 348 | 1 | 1899-12-30 05:22:00 | 3 | 8 | 45 | 10 | 24565 | 565637 | 586235 | 20598 | Cable angle 78 with plates. Skipped 35' pull due to boat speed; net was already at the surface at 45'.
2015-01-26 | 349 | 1 | 1899-12-30 04:50:00 | 3 | 9 | 45 | 10 | 24565 | 544693 | 565637 | 20944 | Cable angle 79 degrees with plates. Didn't pull net to 35 ft. @ 5:00 because net was at surface.
2015-02-02 | 418 | 1 | 1899-12-30 05:25:00 | 2 | 35 | 140 | 10 | 24565 | 916284 | 934921 | 18637 | Net rinsed with buckets, no washdown
2015-02-02 | 508 | 1 | 1899-12-30 01:16:00 | 4 | 42 | 155 | 10 | 24565 | 776978 | 798909 | 21931 | Cable angle 79
2015-02-02 | 513 | 1 | 1899-12-30 01:47:00 | 4 | 50 | 155 | 10 | 24565 | 798909 | 818562 | 19653 | Cable angle 76
2015-02-02 | 520 | 1 | 1899-12-30 00:47:00 | 2 | 42 | 155 | 10 | 24565 | 756449 | 776977 | 20528 | Cable angle 78*, continuous pull
2015-02-02 | 602 | 1 | 1899-12-30 04:56:00 | 1 | 7 | 45 | 10 | 24565 | 899248 | 916285 | 17037 | Cable angle 76
2015-02-02 | 606 | 1 | 1899-12-30 04:26:00 | 4 | 29 | 110 | 10 | 24565 | 878354 | 899245 | 20891 | Cable angle 78
2015-02-02 | 609 | 1 | 1899-12-30 03:36:00 | 4 | 30 | 125 | 10 | 24565 | 858278 | 878357 | 20079 | Cable angle 81, wind seemed to make it worse
2015-02-02 | 610 | 1 | 1899-12-30 03:02:00 | 4 | 19 | 75 | 10 | 24565 | 838865 | 858274 | 19409 | Cable angle 77-74
2015-02-02 | 801 | 1 | 1899-12-30 02:12:00 | 4 | 23 | 90 | 10 | 24565 | 818565 | 838801 | 20236 | NA
2015-02-02 | 804 | 1 | 1899-12-30 00:14:00 | 2 | 38 | 140 | 10 | 24565 | 737949 | 756431 | 18482 | NA
2015-02-02 | 809 | 1 | 1899-12-30 00:30:00 | 2 | 45 | 155 | 10 | 24590 | 268688 | 289909 | 21221 | Cable angle 72
2015-02-02 | 901 | 1 | 1899-12-30 01:01:00 | 2 | 9 | 45 | 10 | 24590 | 289909 | 313206 | 23297 | Cable angle 73
2015-02-02 | 902 | 1 | 1899-12-30 01:26:00 | 2 | 24 | 90 | 10 | 24590 | 313206 | 334931 | 21725 | Cable angle 73, large piece of hyasinth removed from net after rinsing.
2015-02-02 | 906 | 1 | 1899-12-30 05:23:00 | 4 | 39 | 140 | 10 | 24590 | 428565 | 448220 | 19655 | Cable angle 71
2015-02-02 | 910 | 1 | 1899-12-30 03:58:00 | 4 | 34 | 125 | 10 | 24590 | 403449 | 421535 | 18086 | Cable angle 69
2015-02-02 | 912 | 1 | 1899-12-30 04:26:00 | 4 | 34 | 125 | 10 | 24590 | 403449 | 428565 | 25116 | Cable angle 69
2015-02-02 | 914 | 1 | 1899-12-30 03:16:00 | 3 | 29 | 110 | 10 | 24590 | 379276 | 400775 | 21499 | Cable angle 71
2015-02-02 | 915 | 1 | 1899-12-30 01:58:00 | 2 | 34 | 125 | 10 | 24590 | 336421 | 357169 | 20748 | Cable angle 70
2015-02-02 | 918 | 1 | 1899-12-30 02:32:00 | 2 | 19 | 75 | 10 | 24590 | 357169 | 379276 | 22107 | Cable angle 71
2015-02-02 | 919 | 1 | 1899-12-30 06:04:00 | 4 | 19 | 75 | 10 | 24590 | 448220 | 469585 | 21365 | Cable angle 73
2015-02-03 | 340 | 1 | 1899-12-30 00:59:00 | 4 | 19 | 75 | 10 | 24565 | 934924 | 952378 | 17454 | cable angle 72
2015-02-03 | 342 | 1 | 1899-12-30 02:05:00 | 4 | 22 | 60 | 10 | 24565 | 987398 | 5510 | 18112 | Retow due to mud and decreased cable length, retow again due to clam shells and decreased cable length again. Cable angle 76
2015-02-03 | 343 | 1 | 1899-12-30 02:36:00 | 4 | 14 | 60 | 10 | 24565 | 5510 | 23857 | 18347 | NA
2015-02-03 | 344 | 1 | 1899-12-30 03:09:00 | 4 | 20 | 90 | 10 | 24565 | 23902 | 43930 | 20028 | cable angle 81
2015-02-03 | 345 | 1 | 1899-12-30 03:32:00 | 4 | 15 | 75 | 10 | 24565 | 43930 | 62972 | 19042 | cable angle 76
2015-02-03 | 346 | 1 | 1899-12-30 04:04:00 | 4 | 17 | 75 | 10 | 24565 | 63004 | 82237 | 19233 | cable angle 75
2015-02-03 | 347 | 1 | 1899-12-30 04:27:00 | 4 | 16 | 75 | 10 | 24565 | 82238 | 102018 | 19780 | NA
2015-02-03 | 348 | 1 | 1899-12-30 05:16:00 | 1 | 16 | 75 | 10 | 24565 | 102043 | 118158 | 16115 | cable angle 74
2015-02-03 | 349 | 1 | 1899-12-30 05:37:00 | 1 | 16 | 75 | 10 | 24565 | 118158 | 138261 | 20103 | NA
2015-02-03 | 703 | 1 | 1899-12-30 04:15:00 | 4 | 9 | 45 | 10 | 24590 | 676869 | 696650 | 19781 | Cable angle 71
2015-02-03 | 704 | 1 | 1899-12-30 03:55:00 | 4 | 34 | 125 | 10 | 24590 | 654966 | 676869 | 21903 | Cable angle 74
2015-02-03 | 705 | 1 | 1899-12-30 01:09:00 | 2 | 14 | 60 | 10 | 24590 | 510305 | 530003 | 19698 | Cable angle 72
2015-02-03 | 706 | 1 | 1899-12-30 03:33:00 | 4 | 34 | 125 | 10 | 24590 | 634048 | 654966 | 20918 | Cable angle 72, Delta Smelt released alive
2015-02-03 | 707 | 1 | 1899-12-30 01:39:00 | 2 | 29 | 110 | 10 | 24590 | 549795 | 571241 | 21446 | Cable angle 71. Retow due to lots of bark and debris.
2015-02-03 | 711 | 1 | 1899-12-30 02:06:00 | 2 | 9 | 45 | 10 | 24590 | 571241 | 591894 | 20653 | Cable angle 72
2015-02-03 | 716 | 1 | 1899-12-30 02:50:00 | 2 | 39 | 140 | 10 | 24590 | 614909 | 634048 | 19139 | Cable angle 72
2015-02-03 | 723 | 1 | 1899-12-30 02:30:00 | 2 | 34 | 125 | 10 | 24590 | 591894 | 614909 | 23015 | Cable angle 72
2015-02-03 | 812 | 1 | 1899-12-30 00:31:00 | 2 | 19 | 75 | 10 | 24590 | 490840 | 510305 | 19465 | Cable angle 72
2015-02-03 | 815 | 1 | 1899-12-30 00:06:00 | 2 | 14 | 60 | 10 | 24590 | 469581 | 490840 | 21259 | Cable angle 72
2015-02-04 | 405 | 1 | 1899-12-30 00:39:00 | 2 | 10 | 60 | 10 | 24565 | 138261 | 159777 | 21516 | Cable angle 82
2015-02-04 | 411 | 1 | 1899-12-30 01:24:00 | 4 | 10 | 60 | 10 | 24565 | 159777 | 177864 | 18087 | Cable angle 73
2015-02-04 | 501 | 1 | 1899-12-30 02:54:00 | 4 | 22 | 90 | 10 | 24565 | 198197 | 215397 | 17200 | Cable angle 74
2015-02-04 | 504 | 1 | 1899-12-30 01:55:00 | 4 | 22 | 90 | 10 | 24565 | 177864 | 198197 | 20333 | Cable angle 78
2015-02-04 | 519 | 1 | 1899-12-30 03:28:00 | 4 | 7 | 45 | 10 | 24565 | 215397 | 233140 | 17743 | Cable angle 72
2015-02-17 | 418 | 1 | 1899-12-30 05:14:00 | 2 | 29 | 110 | 10 | 24565 | 401357 | 424114 | 22757 | Cable angle 74.
2015-02-17 | 508 | 1 | 1899-12-30 01:10:00 | 4 | 39 | 140 | 10 | 24565 | 270642 | 289399 | 18757 | Cable angle 70.
2015-02-17 | 513 | 1 | 1899-12-30 01:37:00 | 4 | 39 | 140 | 10 | 24565 | 289484 | 305297 | 15813 | Cable angle 72.
2015-02-17 | 520 | 1 | 1899-12-30 00:45:00 | 3 | 39 | 140 | 10 | 24565 | 254783 | 270640 | 15857 | Cable angle 70. Waked at 2:25 minutes left.
2015-02-17 | 602 | 1 | 1899-12-30 04:39:00 | 1 | 9 | 45 | 10 | 24565 | 379724 | 394873 | 15149 | Cable angle 69.
2015-02-17 | 606 | 1 | 1899-12-30 04:03:00 | 4 | 24 | 90 | 10 | 24565 | 362474 | 379644 | 17170 | Cable angle 73.
2015-02-17 | 609 | 1 | 1899-12-30 03:26:00 | 4 | 34 | 125 | 10 | 24565 | 344835 | 362508 | 17673 | Cable angle 74.
2015-02-17 | 610 | 1 | 1899-12-30 02:51:00 | 4 | 18 | 75 | 10 | 24565 | 325337 | 344755 | 19418 | Cable angle 74.
2015-02-17 | 801 | 1 | 1899-12-30 02:01:00 | 4 | 23 | 90 | 10 | 24565 | 305305 | 325192 | 19887 | Cable angle 69.
2015-02-17 | 804 | 1 | 1899-12-30 00:15:00 | 2 | 36 | 140 | 10 | 24565 | 233145 | 254785 | 21640 | cable angle 83
2015-02-17 | 809 | 1 | 1899-12-30 00:02:00 | 2 | 45 | 155 | 10 | 24590 | 696654 | 718033 | 21379 | NA
2015-02-17 | 901 | 1 | 1899-12-30 00:26:00 | 2 | 9 | 45 | 10 | 24590 | 718032 | 738462 | 20430 | NA
2015-02-17 | 902 | 1 | 1899-12-30 00:57:00 | 2 | 23 | 90 | 10 | 24590 | 738701 | 762114 | 23413 | NA
2015-02-17 | 906 | 1 | 1899-12-30 05:01:00 | 4 | 37 | 140 | 10 | 24590 | 870915 | 891851 | 20936 | NA
2015-02-17 | 910 | 1 | 1899-12-30 04:37:00 | 4 | 42 | 155 | 10 | 24590 | 850850 | 870915 | 20065 | NA
2015-02-17 | 912 | 1 | 1899-12-30 04:11:00 | 4 | 39 | 140 | 10 | 24590 | 827720 | 850850 | 23130 | NA
2015-02-17 | 914 | 1 | 1899-12-30 02:47:00 | 3 | 18 | 75 | 10 | 24590 | 805289 | 827716 | 22427 | NA
2015-02-17 | 915 | 1 | 1899-12-30 01:23:00 | 2 | 28 | 110 | 10 | 24590 | 762114 | 784516 | 22402 | Used net meter finish from previous station 902.
2015-02-17 | 918 | 1 | 1899-12-30 01:57:00 | 2 | 26 | 110 | 10 | 24590 | 784513 | 805289 | 20776 | NA
2015-02-17 | 919 | 1 | 1899-12-30 05:34:00 | 4 | 27 | 110 | 10 | 24590 | 891815 | 912867 | 21052 | NA
2015-02-18 | 340 | 1 | 1899-12-30 00:39:00 | 4 | 19 | 75 | 10 | 24565 | 424119 | 443414 | 19295 | cable angle:79, net rinsed with buckets, depth log u-11673
2015-02-18 | 342 | 1 | 1899-12-30 01:20:00 | 4 | 24 | 90 | 10 | 24565 | 443414 | 460244 | 16830 | cable angle:72, net rinsed with buckets. Depth log u-11673
2015-02-18 | 343 | 1 | 1899-12-30 01:49:00 | 4 | 9 | 45 | 10 | 24565 | 460244 | 478568 | 18324 | cable angle: 75, net rinsed with buckets, depth log u-11673
2015-02-18 | 344 | 1 | 1899-12-30 02:22:00 | 4 | 19 | 75 | 10 | 24565 | 478568 | 499178 | 20610 | cable angle:79, net rinsed with buckets, depth log u-11673
2015-02-18 | 345 | 1 | 1899-12-30 04:53:00 | 1 | 19 | 75 | 10 | 24565 | 578876 | 598862 | 19986 | cable angle: 73, net rinsed with buckets, depth log u-11673
2015-02-18 | 346 | 1 | 1899-12-30 02:53:00 | 4 | 19 | 75 | 10 | 24565 | 499178 | 519127 | 19949 | Cable angle: 75. Net rinsed with buckets, depth log u-11673
2015-02-18 | 347 | 1 | 1899-12-30 04:25:00 | 1 | 9 | 45 | 10 | 24565 | 558785 | 578876 | 20091 | Cable angle: 74. Net rinsed with buckets, depth log u-11673
2015-02-18 | 348 | 1 | 1899-12-30 03:28:00 | 4 | 19 | 75 | 10 | 24565 | 519127 | 539742 | 20615 | Cable angles: 77. Net rinsed with buckets, depth log u-11673
2015-02-18 | 349 | 1 | 1899-12-30 03:56:00 | 4 | 16 | 75 | 10 | 24565 | 539742 | 558785 | 19043 | cable angle:74, net rinsed with buckets, depth log u-11673
2015-02-18 | 703 | 1 | 1899-12-30 03:50:00 | 2 | 9 | 45 | 10 | 24590 | 100633 | 122221 | 21588 | cable angle 79
2015-02-18 | 704 | 1 | 1899-12-30 03:31:00 | 2 | 37 | 140 | 10 | 24590 | 81722 | 100633 | 18911 | cable angle 79
2015-02-18 | 705 | 1 | 1899-12-30 02:47:00 | 2 | 12 | 60 | 10 | 24590 | 39197 | 59559 | 20362 | cable angle 76
2015-02-18 | 706 | 1 | 1899-12-30 03:10:00 | 2 | 34 | 125 | 10 | 24590 | 59558 | 81722 | 22164 | cable angle 82
2015-02-18 | 707 | 1 | 1899-12-30 02:31:00 | 2 | 34 | 125 | 10 | 24590 | 18949 | 39196 | 20247 | No cable angle taken.
2015-02-18 | 711 | 1 | 1899-12-30 01:54:00 | 2 | 13 | 60 | 10 | 24590 | 998071 | 18949 | 20878 | cable angle 80
2015-02-18 | 716 | 1 | 1899-12-30 01:08:00 | 2 | 51 | 155 | 10 | 24590 | 955828 | 975449 | 19621 | cable angle 76
2015-02-18 | 723 | 1 | 1899-12-30 01:27:00 | 2 | 38 | 140 | 10 | 24590 | 975452 | 998071 | 22619 | cable angle 79
2015-02-18 | 812 | 1 | 1899-12-30 00:14:00 | 2 | 28 | 110 | 10 | 24590 | 934678 | 955824 | 21146 | cable angle 77
2015-02-18 | 815 | 1 | 1899-12-29 23:45:00 | 2 | 16 | 75 | 10 | 24590 | 912867 | 934678 | 21811 | Cable angle 75. Did not get net meter start so used net meter finish from station 919 on 2-17-15.
2015-02-19 | 405 | 1 | 1899-12-30 03:34:00 | 4 | 10 | 60 | 10 | 24565 | 672769 | 689168 | 16399 | Cable angle 75.
2015-02-19 | 411 | 1 | 1899-12-30 00:58:00 | 2 | 10 | 60 | 10 | 24565 | 598862 | 615072 | 16210 | Cable angle 69.
2015-02-19 | 501 | 1 | 1899-12-30 02:40:00 | 4 | 30 | 125 | 10 | 24565 | 651974 | 672316 | 20342 | Cable angle 78.
2015-02-19 | 504 | 1 | 1899-12-30 01:35:00 | 2 | 22 | 90 | 10 | 24565 | 615086 | 633914 | 18828 | Cable angle 73.
2015-02-19 | 519 | 1 | 1899-12-30 02:04:00 | 2 | 9 | 45 | 10 | 24565 | 633915 | 651975 | 18060 | Cable angle 74.
2015-03-02 | 418 | 1 | 1899-12-30 03:10:00 | 4 | 36 | 140 | 10 | 24565 | 856787 | 877617 | 20830 | 79* cable angle
2015-03-02 | 508 | 1 | 1899-12-30 00:02:00 | 3 | 40 | 155 | 10 | 24565 | 744712 | 761344 | 16632 | Cable angle 67.
2015-03-02 | 513 | 1 | 1899-12-30 00:27:00 | 4 | 60 | 155 | 10 | 24565 | 761333 | 780320 | 18987 | Cable angle 78.
2015-03-02 | 520 | 1 | 1899-12-29 23:38:00 | 2 | 40 | 155 | 10 | 24565 | 726536 | 744710 | 18174 | cable angle 74 degrees.
2015-03-02 | 602 | 1 | 1899-12-30 02:40:00 | 4 | 7 | 45 | 10 | 24565 | 837062 | 856789 | 19727 | cable angle 71 degrees
2015-03-02 | 606 | 1 | 1899-12-30 02:12:00 | 4 | 24 | 90 | 10 | 24565 | 816968 | 837060 | 20092 | Cable angle 76.
2015-03-02 | 609 | 1 | 1899-12-30 01:33:00 | 4 | 30 | 125 | 10 | 24565 | 798018 | 816968 | 18950 | 73* cable angle
2015-03-02 | 610 | 1 | 1899-12-30 01:02:00 | 4 | 14 | 60 | 10 | 24565 | 780322 | 798016 | 17694 | 68* cable angle
2015-03-02 | 801 | 1 | 1899-12-29 23:17:00 | 2 | 20 | 90 | 10 | 24565 | 708721 | 726534 | 17813 | cable angle 75 degrees
2015-03-02 | 804 | 1 | 1899-12-29 22:53:00 | 2 | 32 | 125 | 10 | 24565 | 689440 | 708720 | 19280 | cable angle 76 degrees.
2015-03-02 | 809 | 1 | 1899-12-29 23:43:00 | 2 | 44 | 155 | 10 | 24590 | 124282 | 140981 | 16699 | cable angle=71 degrees
2015-03-02 | 901 | 1 | 1899-12-30 00:22:00 | 2 | 6 | 45 | 10 | 24590 | 140982 | 159569 | 18587 | NA
2015-03-02 | 902 | 1 | 1899-12-30 01:00:00 | 2 | 25 | 110 | 10 | 24590 | 159571 | 174812 | 15241 | NA
2015-03-02 | 906 | 1 | 1899-12-30 05:38:00 | 4 | 33 | 125 | 10 | 24590 | 271779 | 291785 | 20006 | NA
2015-03-02 | 910 | 1 | 1899-12-30 05:06:00 | 4 | 37 | 140 | 10 | 24590 | 253559 | 271781 | 18222 | NA
2015-03-02 | 912 | 1 | 1899-12-30 04:11:00 | 4 | 39 | 155 | 10 | 24590 | 236963 | 253555 | 16592 | NA
2015-03-02 | 914 | 1 | 1899-12-30 03:18:00 | 3 | 29 | 110 | 10 | 24590 | 210326 | 229806 | 19480 | NA
2015-03-02 | 915 | 1 | 1899-12-30 01:38:00 | 2 | 22 | 90 | 10 | 24590 | 174803 | 193360 | 18557 | NA
2015-03-02 | 918 | 1 | 1899-12-30 02:21:00 | 2 | 22 | 90 | 10 | 24590 | 193431 | 210328 | 16897 | NA
2015-03-02 | 919 | 1 | 1899-12-30 06:20:00 | 4 | 25 | 110 | 10 | 24590 | 291831 | 310878 | 19047 | NA
2015-03-03 | 340 | 1 | 1899-12-29 23:25:00 | 4 | 10 | 60 | 10 | 24565 | 877617 | 896357 | 18740 | cable angle 73
2015-03-03 | 342 | 1 | 1899-12-29 23:51:00 | 4 | 24 | 90 | 10 | 24565 | 896357 | 916514 | 20157 | cable angle 73
2015-03-03 | 343 | 1 | 1899-12-30 00:13:00 | 4 | 11 | 60 | 10 | 24565 | 916514 | 936964 | 20450 | cable angle 74
2015-03-03 | 344 | 1 | 1899-12-30 00:53:00 | 4 | 14 | 60 | 10 | 24565 | 936964 | 956466 | 19502 | cable angle 74
2015-03-03 | 345 | 1 | 1899-12-30 01:13:00 | 4 | 16 | 75 | 10 | 24565 | 956466 | 976604 | 20138 | cable angle 72
2015-03-03 | 346 | 1 | 1899-12-30 01:43:00 | 4 | 17 | 75 | 10 | 24565 | 976604 | 995258 | 18654 | cable angle: 71
2015-03-03 | 347 | 1 | 1899-12-30 01:55:00 | 4 | 8 | 60 | 10 | 24565 | 995258 | 14006 | 18748 | cable angle 74
2015-03-03 | 348 | 1 | 1899-12-30 02:23:00 | 4 | 13 | 60 | 10 | 24565 | 14006 | 31731 | 17725 | cable angle 70
2015-03-03 | 349 | 1 | 1899-12-30 02:49:00 | 4 | 6 | 45 | 10 | 24565 | 31731 | 49504 | 17773 | cable angle 69
2015-03-03 | 703 | 1 | 1899-12-30 05:50:00 | 4 | 12 | 60 | 10 | 24590 | 516969 | 535049 | 18080 | NA
2015-03-03 | 704 | 1 | 1899-12-30 05:21:00 | 4 | 30 | 125 | 10 | 24590 | 497898 | 516969 | 19071 | Started timer less than 1 minute late.
2015-03-03 | 705 | 1 | 1899-12-30 04:24:00 | 4 | 12 | 60 | 10 | 24590 | 459663 | 478291 | 18628 | NA
2015-03-03 | 706 | 1 | 1899-12-30 04:51:00 | 4 | 32 | 125 | 10 | 24590 | 478363 | 497898 | 19535 | NA
2015-03-03 | 707 | 1 | 1899-12-30 04:00:00 | 4 | 30 | 125 | 10 | 24590 | 441441 | 459663 | 18222 | Retow-the first tow the net was full of debris.
2015-03-03 | 711 | 1 | 1899-12-30 02:39:00 | 2 | 12 | 60 | 10 | 24590 | 399739 | 419096 | 19357 | NA
2015-03-03 | 716 | 1 | 1899-12-30 01:38:00 | 2 | 30 | 125 | 10 | 24590 | 362296 | 380836 | 18540 | retow- missed 2 pulls on tow schedule
2015-03-03 | 723 | 1 | 1899-12-30 01:58:00 | 2 | 35 | 140 | 10 | 24590 | 380836 | 399636 | 18800 | NA
2015-03-03 | 812 | 1 | 1899-12-30 00:21:00 | 2 | 19 | 90 | 10 | 24590 | 333171 | 350387 | 17216 | NA
2015-03-03 | 815 | 1 | 1899-12-29 23:44:00 | 2 | 20 | 90 | 10 | 24590 | 310878 | 333164 | 22286 | missed net meter start. 77 degree tow angle. Replaced null 'net meter start' with 'netmeterend' from the previous day's final tow. LJD 7/8/2015
2015-03-04 | 405 | 1 | 1899-12-29 22:55:00 | 2 | 9 | 45 | 10 | 24565 | 49504 | 67085 | 17581 | Cable angle 70. Net meter start is from last station on 3-3-15.
2015-03-04 | 411 | 1 | 1899-12-29 23:19:00 | 2 | 9 | 45 | 10 | 24565 | 67085 | 85908 | 18823 | 73 degrees cable angle
2015-03-04 | 501 | 1 | 1899-12-29 23:43:00 | 2 | 29 | 110 | 10 | 24565 | 85908 | 104816 | 18908 | 73* cable angle
2015-03-04 | 504 | 1 | 1899-12-30 00:26:00 | 2 | 19 | 75 | 10 | 24565 | 122789 | 142122 | 19333 | 71 degrees cable angle
2015-03-04 | 519 | 1 | 1899-12-30 00:04:00 | 2 | 9 | 45 | 10 | 24565 | 104816 | 122789 | 17973 | 72 degrees cable angle
2015-03-24 | 809 | 1 | 1899-12-29 23:35:00 | 4 | 46 | 155 | 10 | 24565 | 142307 | 161880 | 19573 | GPS was not locked into satellites yet.
2015-03-24 | 901 | 1 | 1899-12-30 00:21:00 | 4 | 6 | 45 | 10 | 24565 | 161880 | 180706 | 18826 | NA
2015-03-24 | 902 | 1 | 1899-12-30 00:58:00 | 1 | 24 | 90 | 10 | 24565 | 180706 | 200980 | 20274 | net meter start not collected. Used meter end from previous tow.
2015-03-24 | 906 | 1 | 1899-12-30 06:08:00 | 2 | 38 | 140 | 10 | 24565 | 308837 | 328475 | 19638 | NA
2015-03-24 | 910 | 1 | 1899-12-30 05:37:00 | 2 | 36 | 140 | 10 | 24565 | 288204 | 308627 | 20423 | NA
2015-03-24 | 912 | 1 | 1899-12-30 05:03:00 | 2 | 40 | 155 | 10 | 24565 | 262855 | 286760 | 23905 | NA
2015-03-24 | 914 | 1 | 1899-12-30 03:28:00 | 2 | 26 | 110 | 10 | 24565 | 243175 | 262861 | 19686 | NA
2015-03-24 | 915 | 1 | 1899-12-30 01:35:00 | 1 | 30 | 125 | 10 | 24565 | 200957 | 222903 | 21946 | NA
2015-03-24 | 918 | 1 | 1899-12-30 02:18:00 | 1 | 24 | 90 | 10 | 24565 | 222903 | 242978 | 20075 | Net meter start not collected; used meter end from previous tow.
2015-03-24 | 919 | 1 | 1899-12-30 06:49:00 | 2 | 23 | 90 | 10 | 24565 | 328516 | 346118 | 17602 | NA
2015-03-25 | 508 | 1 | 1899-12-30 04:50:00 | 2 | 40 | 155 | 10 | 24565 | 549925 | 568016 | 18091 | NA
2015-03-25 | 513 | 1 | 1899-12-30 04:27:00 | 2 | 52 | 155 | 10 | 24565 | 530601 | 549925 | 19324 | NA
2015-03-25 | 520 | 1 | 1899-12-30 05:15:00 | 2 | 45 | 155 | 10 | 24565 | 568016 | 586866 | 18850 | Waked by boat at 5:15 time left
2015-03-25 | 703 | 1 | 1899-12-30 03:53:00 | 2 | 6 | 45 | 10 | 24565 | 511218 | 530601 | 19383 | Did not pull net to 35 feet because net was near the surface.
2015-03-25 | 704 | 1 | 1899-12-30 03:31:00 | 2 | 33 | 125 | 10 | 24565 | 494459 | 511216 | 16757 | NA
2015-03-25 | 705 | 1 | 1899-12-30 00:25:00 | 4 | 12 | 60 | 10 | 24565 | 382062 | 402057 | 19995 | NA
2015-03-25 | 706 | 1 | 1899-12-30 03:08:00 | 2 | 32 | 125 | 10 | 24565 | 477448 | 494451 | 17003 | NA
2015-03-25 | 707 | 1 | 1899-12-30 00:42:00 | 4 | 32 | 125 | 10 | 24565 | 402057 | 420044 | 17987 | NA
2015-03-25 | 711 | 1 | 1899-12-30 02:28:00 | 2 | 15 | 75 | 10 | 24565 | 458417 | 477447 | 19030 | NA
2015-03-25 | 716 | 1 | 1899-12-30 01:23:00 | 4 | 45 | 155 | 10 | 24565 | 420042 | 440431 | 20389 | NA
2015-03-25 | 723 | 1 | 1899-12-30 01:42:00 | 1 | 38 | 140 | 10 | 24565 | 440431 | 458415 | 17984 | NA
2015-03-25 | 801 | 1 | 1899-12-30 05:36:00 | 2 | 20 | 90 | 10 | 24565 | 586866 | 605116 | 18250 | NA
2015-03-25 | 804 | 1 | 1899-12-30 06:02:00 | 2 | 33 | 125 | 10 | 24565 | 605116 | 622966 | 17850 | NA
2015-03-25 | 812 | 1 | 1899-12-29 23:42:00 | 4 | 20 | 90 | 10 | 24565 | 363207 | 382060 | 18853 | NA
2015-03-25 | 815 | 1 | 1899-12-29 23:15:00 | 4 | 12 | 60 | 10 | 24565 | 346106 | 363158 | 17052 | NA
2015-03-26 | 405 | 1 | 1899-12-30 00:58:00 | 2 | 9 | 45 | 10 | 24565 | 700148 | 721218 | 21070 | Cable gauge not in boat box; no cable angle taken. Tow pull was done a minute late (at 4:00 minutes left instead of 5:00 minutes left).
2015-03-26 | 411 | 1 | 1899-12-30 00:29:00 | 1 | 9 | 45 | 10 | 24565 | 683255 | 700148 | 16893 | cable gauge not in boat box, did not take cable angle.
2015-03-26 | 418 | 1 | 1899-12-30 01:23:00 | 2 | 29 | 110 | 10 | 24565 | 721218 | 740276 | 19058 | cable angle not taken; cable gauge not on boat.
2015-03-26 | 501 | 1 | 1899-12-30 00:00:00 | 4 | 34 | 125 | 10 | 24565 | 662288 | 683255 | 20967 | cable gauge not in boat box, did not take cable angle.
2015-03-26 | 504 | 1 | 1899-12-29 23:13:00 | 4 | 24 | 90 | 10 | 24565 | 622967 | 643311 | 20344 | No cable gauge, couldn't take cable angle.
2015-03-26 | 519 | 1 | 1899-12-29 23:34:00 | 4 | 8 | 45 | 10 | 24565 | 643306 | 662288 | 18982 | no cable gauge in boat box so could not take cable angle.
2015-03-26 | 602 | 1 | 1899-12-30 01:48:00 | 2 | 9 | 45 | 10 | 24565 | 740276 | 758285 | 18009 | no cable angle; cable gauge not in boat box.
2015-03-26 | 606 | 1 | 1899-12-30 02:23:00 | 2 | 19 | 75 | 10 | 24565 | 758285 | 775474 | 17189 | no cable angle; no cable gauge on boat.
2015-03-26 | 609 | 1 | 1899-12-30 03:16:00 | 2 | 29 | 110 | 10 | 24565 | 775474 | 794955 | 19481 | no cable angle; cable gauge not in boat box.
2015-03-26 | 610 | 1 | 1899-12-30 03:50:00 | 2 | 14 | 60 | 10 | 24565 | 794955 | 815557 | 20602 | no cable angle; cable gauge not in boat box.
2016-01-04 | 405 | 1 | 1899-12-30 05:25:00 | 2 | 20 | 90 | 10 | 24567 | 47957 | 65258 | 17301 | NA
2016-01-04 | 418 | 1 | 1899-12-30 04:57:00 | 2 | 35 | 140 | 10 | 24567 | 33278 | 47958 | 14680 | (pulls) got behind at beginning of tow
2016-01-04 | 508 | 1 | 1899-12-30 01:40:00 | 4 | 59 | 155 | 10 | 24567 | 929158 | 948111 | 18953 | NA
2016-01-04 | 513 | 1 | 1899-12-30 02:07:00 | 4 | 33 | 125 | 10 | 24567 | 948121 | 962788 | 14667 | NA
2016-01-04 | 520 | 1 | 1899-12-30 00:52:00 | 4 | 37 | 140 | 10 | 24567 | 911484 | 929157 | 17673 | NA
2016-01-04 | 602 | 1 | 1899-12-30 04:30:00 | 4 | 6 | 45 | 10 | 24567 | 18532 | 33278 | 14746 | NA
2016-01-04 | 606 | 1 | 1899-12-30 04:02:00 | 2 | 27 | 110 | 10 | 24567 | 1989 | 18529 | 16540 | NA
2016-01-04 | 609 | 1 | 1899-12-30 03:27:00 | 4 | 37 | 140 | 10 | 24567 | 982713 | 1988 | 19275 | NA
2016-01-04 | 610 | 1 | 1899-12-30 02:52:00 | 4 | 15 | 75 | 10 | 24567 | 962789 | 982770 | 19981 | NA
2016-01-04 | 804 | 1 | 1899-12-30 00:20:00 | 4 | 33 | 125 | 10 | 24567 | 891228 | 911484 | 20256 | Line spooled 20' too far, missed first pull. No side meter
2016-01-04 | 809 | 1 | 1899-12-30 00:20:00 | 4 | 44 | 155 | 10 | 24590 | NA | 561138 | 20375 | Forgot to get meter start; Net meter average inserted 1/27/16 LJD
2016-01-04 | 901 | 1 | 1899-12-30 01:15:00 | 4 | 9 | 45 | 10 | 24590 | 561138 | 582436 | 21298 | NA
2016-01-04 | 902 | 1 | 1899-12-30 01:50:00 | 4 | 27 | 110 | 10 | 24590 | 582463 | 604405 | 21942 | NA
2016-01-04 | 906 | 1 | 1899-12-30 05:53:00 | 1 | 43 | 155 | 10 | 24590 | 700410 | 719430 | 19020 | NA
2016-01-04 | 910 | 1 | 1899-12-30 05:25:00 | 4 | 43 | 155 | 10 | 24590 | 681666 | 700410 | 18744 | NA
2016-01-04 | 912 | 1 | 1899-12-30 04:57:00 | 4 | 43 | 155 | 10 | 24590 | 662353 | 681666 | 19313 | NA
2016-01-04 | 914 | 1 | 1899-12-30 03:47:00 | 4 | 34 | 125 | 10 | 24590 | 643988 | 662353 | 18365 | NA
2016-01-04 | 915 | 1 | 1899-12-30 02:25:00 | 4 | 39 | 140 | 10 | 24590 | 604405 | 624369 | 19964 | NA
2016-01-04 | 918 | 1 | 1899-12-30 03:01:00 | 4 | 22 | 90 | 10 | 24590 | 624369 | 643988 | 19619 | NA
2016-01-04 | 919 | 1 | 1899-12-30 06:25:00 | 2 | 18 | 75 | 10 | 24590 | 719430 | 739751 | 20321 | NA
2016-01-05 | 340 | 1 | 1899-12-30 00:56:00 | 4 | 20 | 90 | 10 | 24567 | 65768 | 83919 | 18151 | NA
2016-01-05 | 342 | 1 | 1899-12-30 01:31:00 | 4 | 32 | 125 | 10 | 24567 | 83915 | 104474 | 20559 | NA
2016-01-05 | 343 | 1 | 1899-12-30 01:54:00 | 4 | 17 | 75 | 10 | 24567 | 104485 | 123942 | 19457 | NA
2016-01-05 | 344 | 1 | 1899-12-30 02:32:00 | 4 | 16 | 75 | 10 | 24567 | 123941 | 143647 | 19706 | NA
2016-01-05 | 345 | 1 | 1899-12-30 02:54:00 | 4 | 25 | 110 | 10 | 24567 | 143647 | 162549 | 18902 | NA
2016-01-05 | 346 | 1 | 1899-12-30 03:15:00 | 4 | 20 | 90 | 10 | 24567 | 162550 | 180725 | 18175 | Forgot to record cable angles, all under 75
2016-01-05 | 347 | 1 | 1899-12-30 03:40:00 | 2 | 24 | 90 | 10 | 24567 | 180726 | 197543 | 16817 | NA
2016-01-05 | 348 | 1 | 1899-12-30 04:07:00 | 2 | 19 | 75 | 10 | 24567 | 197541 | 215330 | 17789 | started at channel marker 28
2016-01-05 | 349 | 1 | 1899-12-30 04:29:00 | 2 | 14 | 60 | 10 | 24567 | 215334 | 233397 | 18063 | started at Napa yacht club (channel marker 36)
2016-01-05 | 703 | 1 | 1899-12-30 05:07:00 | 2 | 12 | 45 | 10 | 24590 | 936704 | 955931 | 19227 | NA
2016-01-05 | 704 | 1 | 1899-12-30 04:49:00 | 2 | 32 | 125 | 10 | 24590 | 915348 | 936704 | 21356 | NA
2016-01-05 | 705 | 1 | 1899-12-30 03:45:00 | 4 | 15 | 60 | 10 | 24590 | 858670 | 877825 | 19155 | NA
2016-01-05 | 706 | 1 | 1899-12-30 04:26:00 | 4 | 36 | 140 | 10 | 24590 | 896141 | 915348 | 19207 | Retow, net wrapped around frame. Wind blowing toward us- likely slowing us down. Correct cable angles.
2016-01-05 | 707 | 1 | 1899-12-30 03:26:00 | 4 | 38 | 140 | 10 | 24590 | 839124 | 858670 | 19546 | NA
2016-01-05 | 711 | 1 | 1899-12-30 01:51:00 | 4 | 15 | 75 | 10 | 24590 | 777312 | 798236 | 20924 | NA
2016-01-05 | 716 | 1 | 1899-12-30 02:25:00 | 4 | 39 | 140 | 10 | 24590 | 798236 | 817828 | 19592 | NA
2016-01-05 | 723 | 1 | 1899-12-30 02:45:00 | 4 | 40 | 155 | 10 | 24590 | 817828 | 839124 | 21296 | NA
2016-01-05 | 812 | 1 | 1899-12-30 00:49:00 | 4 | 24 | 90 | 10 | 24590 | 757500 | 777312 | 19812 | NA
2016-01-05 | 815 | 1 | 1899-12-30 00:20:00 | 1 | 18 | 75 | 10 | 24590 | 739734 | 757500 | 17766 | Took GPS near end of tow-was trying to acquire satellites
2016-01-06 | 411 | 1 | 1899-12-30 00:45:00 | 4 | 20 | 90 | 10 | 24567 | 233490 | 252091 | 18601 | forgot side flowmeter
2016-01-06 | 501 | 1 | 1899-12-30 01:27:00 | 4 | 37 | 140 | 10 | 24567 | 268301 | 286407 | 18106 | Retow, net wrapped around sled
2016-01-06 | 504 | 1 | 1899-12-30 02:18:00 | 4 | 27 | 110 | 10 | 24567 | 302267 | 322548 | 20281 | NA
2016-01-06 | 519 | 1 | 1899-12-30 01:55:00 | 4 | 10 | 60 | 10 | 24567 | 286407 | 302267 | 15860 | NA
2016-01-06 | 801 | 1 | 1899-12-30 03:56:00 | 4 | 25 | 110 | 10 | 24567 | 322553 | 342628 | 20075 | forgot side meter out
2016-01-19 | 513 | 1 | 1899-12-30 01:12:00 | 4 | 31 | 125 | 10 | 24567 | 420598 | 441082 | 20484 | Retow, flowmeter check high (on surface too long)
2016-01-19 | 703 | 1 | 1899-12-30 02:25:00 | 4 | 7 | 45 | 10 | 24567 | 441681 | 460447 | 18766 | Forgot side meter
2016-01-19 | 704 | 1 | 1899-12-30 02:48:00 | 4 | 27 | 110 | 10 | 24567 | 460446 | 476069 | 15623 | NA
2016-01-19 | 705 | 1 | 1899-12-30 03:39:00 | 4 | 22 | 90 | 10 | 24567 | 489907 | 510617 | 20710 | NA
2016-01-19 | 706 | 1 | 1899-12-30 03:13:00 | 4 | 23 | 90 | 10 | 24567 | 476070 | 489901 | 13831 | NA
2016-01-19 | 707 | 1 | 1899-12-30 03:59:00 | 4 | 24 | 90 | 10 | 24567 | 510617 | 531204 | 20587 | forgot side flowmeter
2016-01-19 | 711 | 1 | 1899-12-30 04:32:00 | 1 | 15 | 75 | 10 | 24567 | 531209 | 551051 | 19842 | NA
2016-01-19 | 716 | 1 | 1899-12-30 05:38:00 | 1 | 41 | 155 | 10 | 24567 | 573332 | 592027 | 18695 | NA
2016-01-19 | 723 | 1 | 1899-12-30 05:18:00 | 1 | 37 | 140 | 10 | 24567 | 551051 | 573330 | 22279 | NA
2016-01-19 | 801 | 1 | 1899-12-30 00:22:00 | 4 | 22 | 90 | 10 | 24567 | 365127 | 387718 | 22591 | NA
2016-01-19 | 804 | 1 | 1899-12-29 23:51:00 | 4 | 30 | 125 | 10 | 24567 | 342656 | 365127 | 22471 | NA
2016-01-19 | 809 | 1 | 1899-12-29 23:54:00 | 4 | 27 | 110 | 10 | 24590 | 956428 | 982916 | 26488 | windy-net wouldn't sink well
2016-01-19 | 812 | 1 | 1899-12-30 07:22:00 | 2 | 24 | 90 | 10 | 24590 | 207416 | 226135 | 18719 | NA
2016-01-19 | 815 | 1 | 1899-12-30 06:54:00 | 2 | 18 | 90 | 10 | 24590 | 186272 | 207414 | 21142 | NA
2016-01-19 | 901 | 1 | 1899-12-30 00:26:00 | 4 | 9 | 45 | 10 | 24590 | 996415 | 18275 | 21860 | Towed with the flood couldn't tow against due to wind. Net kept popping up due to wind
2016-01-19 | 902 | 1 | 1899-12-30 01:05:00 | 4 | 30 | 125 | 10 | 24590 | 0 | 20207 | 20207 | Towed with the flood- couldn't tow against wind. Flowmeter untied from sled- no end reading. Used station average for flowmeter check. LJD 9/7/16
2016-01-19 | 906 | 1 | 1899-12-30 05:07:00 | 4 | 40 | 155 | 10 | 24590 | 140290 | 162355 | 22065 | NA
2016-01-19 | 910 | 1 | 1899-12-30 04:40:00 | 4 | 40 | 155 | 10 | 24590 | 117635 | 140298 | 22663 | NA
2016-01-19 | 912 | 1 | 1899-12-30 03:55:00 | 4 | 41 | 155 | 10 | 24590 | 92890 | 117132 | 24242 | NA
2016-01-19 | 914 | 1 | 1899-12-30 03:09:00 | 4 | 34 | 125 | 10 | 24590 | 66517 | 89450 | 22933 | NA
2016-01-19 | 915 | 1 | 1899-12-30 01:37:00 | 4 | 25 | 110 | 10 | 24590 | 19464 | 43606 | 24142 | No coordinates---> GPS wasn't picking up signal
2016-01-19 | 918 | 1 | 1899-12-30 02:18:00 | 4 | 24 | 90 | 10 | 24590 | 45264 | 66591 | 21327 | NA
2016-01-19 | 919 | 1 | 1899-12-30 05:44:00 | 1 | 26 | 110 | 10 | 24590 | 163818 | 186231 | 22413 | NA
2016-01-20 | 411 | 1 | 1899-12-30 02:45:00 | 4 | 9 | 45 | 10 | 24567 | 680446 | 698297 | 17851 | NA
2016-01-20 | 418 | 1 | 1899-12-30 03:11:00 | 4 | 36 | 140 | 10 | 24567 | 698297 | 718601 | 20304 | NA
2016-01-20 | 501 | 1 | 1899-12-30 02:13:00 | 4 | 26 | 110 | 10 | 24567 | 660811 | 680446 | 19635 | Flowmeter may be high, net was brought in after 20sec to fix the tangle
2016-01-20 | 504 | 1 | 1899-12-30 01:45:00 | 4 | 24 | 90 | 10 | 24567 | 641921 | 660811 | 18890 | NA
2016-01-20 | 508 | 1 | 1899-12-30 00:10:00 | 4 | 44 | 155 | 10 | 24567 | 611480 | 627280 | 15800 | NA
2016-01-20 | 519 | 1 | 1899-12-30 01:21:00 | 4 | 10 | 60 | 10 | 24567 | 627280 | 641921 | 14641 | NA
2016-01-20 | 520 | 1 | 1899-12-29 23:37:00 | 4 | 43 | 155 | 10 | 24567 | 592067 | 611480 | 19413 | Side flowmeter covered in vegetation
2016-01-20 | 602 | 1 | 1899-12-30 03:40:00 | 1 | 7 | 45 | 10 | 24567 | 718601 | 737644 | 19043 | No bottom sample, Van Dorn broken
2016-01-20 | 606 | 1 | 1899-12-30 04:11:00 | 1 | 28 | 110 | 10 | 24567 | 738404 | 753971 | 15567 | No bottom sample (van dorn broken)
2016-01-20 | 609 | 1 | 1899-12-30 04:54:00 | 1 | 30 | 125 | 10 | 24567 | 753971 | 771140 | 17169 | No bottom sample (van dorn broken), no side meter
2016-01-20 | 610 | 1 | 1899-12-30 05:24:00 | 1 | 14 | 60 | 10 | 24567 | 771140 | 789993 | 18853 | No bottom sample, van dorn broken
2016-01-21 | 340 | 1 | 1899-12-30 01:20:00 | 4 | 11 | 60 | 10 | 24567 | 806725 | 820076 | 13351 | NA
2016-01-21 | 342 | 1 | 1899-12-30 01:57:00 | 4 | 23 | 110 | 10 | 24567 | 820076 | 837928 | 17852 | NA
2016-01-21 | 343 | 1 | 1899-12-30 02:23:00 | 4 | 10 | 60 | 10 | 24567 | 837928 | 851288 | 13360 | NA
2016-01-21 | 344 | 1 | 1899-12-30 03:02:00 | 4 | 17 | 90 | 10 | 24567 | 851288 | 867662 | 16374 | NA
2016-01-21 | 345 | 1 | 1899-12-30 03:32:00 | 4 | 18 | 90 | 10 | 24567 | 867662 | 886810 | 19148 | NA
2016-01-21 | 346 | 1 | 1899-12-30 03:54:00 | 1 | 20 | 90 | 10 | 24567 | 886810 | 904227 | 17417 | NA
2016-01-21 | 347 | 1 | 1899-12-30 04:17:00 | 2 | 26 | 110 | 10 | 24567 | 904227 | 922268 | 18041 | NA
2016-01-21 | 348 | 1 | 1899-12-30 05:03:00 | 2 | 19 | 90 | 10 | 24567 | 939914 | 956342 | 16428 | Retow 1: Ended up outside of channel in less than 1 ft of water, sled hitting rocks, on bottom for a couple minutes. Retow 2: Sled snagged on bottom, had to stop tow to get it loose.
2016-01-21 | 349 | 1 | 1899-12-30 05:27:00 | 2 | 9 | 60 | 10 | 24567 | 956342 | 972647 | 16305 | NA
2016-01-21 | 405 | 1 | 1899-12-30 00:13:00 | 4 | 10 | 60 | 10 | 24567 | 789999 | 806710 | 16711 | NA
2016-02-01 | 809 | 1 | 1899-12-30 00:00:00 | 4 | 41 | 155 | 10 | 24565 | 999881 | 21624 | 21743 | NA
2016-02-01 | 812 | 1 | 1899-12-30 07:44:00 | 2 | 27 | 110 | 10 | 24565 | 212591 | 228911 | 16320 | NA
2016-02-01 | 815 | 1 | 1899-12-30 07:10:00 | 2 | 17 | 75 | 10 | 24565 | 193231 | 211980 | 18749 | NA
2016-02-01 | 901 | 1 | 1899-12-30 00:47:00 | 4 | 8 | 45 | 10 | 24565 | 38262 | 59394 | 21132 | RE tow wind pushing boat in circles towed with the current because of wind
2016-02-01 | 902 | 1 | 1899-12-30 01:13:00 | 4 | 26 | 110 | 10 | 24565 | 59404 | 70282 | 10878 | NA
2016-02-01 | 906 | 1 | 1899-12-30 05:56:00 | 2 | 38 | 155 | 10 | 24565 | 154407 | 174117 | 19710 | NA
2019-01-17 | 520 | 1 | 1899-12-30 00:48:00 | 4 | 49 | 155 | 10 | 28301 | 68556 | 86922 | 18366 | NA
2019-01-28 | 809 | 1 | 1899-12-29 23:57:00 | 4 | 38 | 140 | 10 | 24663 | 853798 | 874136 | 20338 | NA
2019-01-28 | 812 | 1 | 1899-12-30 00:45:00 | 4 | 20 | 90 | 2.5 | 24663 | 891563 | 896868 | 5305 | Too much peat in 1st tow. 2nd tow for 2.5 min. flow meter changed after tow due to possbile leak
2019-01-28 | 815 | 1 | 1899-12-30 01:09:00 | 4 | 15 | 75 | 10 | 28907 | 1525 | 20095 | 18570 | NA
2019-01-28 | 901 | 1 | 1899-12-30 01:39:00 | 4 | 9 | 45 | 10 | 28907 | 20095 | 38557 | 18462 | NA
2019-01-28 | 902 | 1 | 1899-12-30 02:10:00 | 4 | 32 | 135 | 10 | 28907 | 39343 | 61191 | 21848 | Accidentally started tow@ 135 ft. At 8:56 on timer, brought in to 125, at 7:49 brought in to 105, continued tow schedule as normal for 30 ft depth
2019-01-28 | 906 | 1 | 1899-12-30 06:05:00 | 2 | 40 | 155 | 10 | 28907 | 169152 | 191055 | 21903 | NA
2019-01-28 | 910 | 1 | 1899-12-30 06:40:00 | 2 | 40 | 155 | 10 | 28907 | 146990 | 169155 | 22165 | NA
2019-01-28 | 912 | 1 | 1899-12-30 05:13:00 | 2 | 43 | 155 | 10 | 28907 | 124988 | 146955 | 21967 | NA
2019-01-28 | 914 | 1 | 1899-12-30 04:12:00 | 4 | 35 | 140 | 10 | 28907 | 102441 | 124728 | 22287 | NA
2019-01-28 | 915 | 1 | 1899-12-30 02:38:00 | 4 | 27 | 110 | 10 | 28907 | 61191 | 81488 | 20297 | NA
2019-01-28 | 918 | 1 | 1899-12-30 03:15:00 | 4 | 25 | 110 | 10 | 28907 | 81488 | 102418 | 20930 | NA
2019-01-28 | 919 | 1 | 1899-12-30 06:36:00 | 2 | 27 | 110 | 10 | 28907 | 205741 | 227458 | 21717 | NA
2019-01-29 | 513 | 1 | 1899-12-30 04:10:00 | 4 | 37 | 140 | 10 | 28907 | 366915 | 384034 | 17119 | NA
2019-01-29 | 703 | 1 | 1899-12-30 03:38:00 | 4 | 9 | 60 | 10 | 28907 | 349002 | 365161 | 16159 | NA
2019-01-29 | 704 | 1 | 1899-12-30 05:28:00 | 2 | 26 | 110 | 10 | 28907 | 419379 | 434695 | 15316 | NA
2019-01-29 | 705 | 1 | 1899-12-30 00:44:00 | 4 | 13 | 60 | 10 | 28907 | 227483 | 243648 | 16165 | NA
2019-01-29 | 706 | 1 | 1899-12-30 03:12:00 | 4 | 22 | 90 | 10 | 28907 | 332422 | 348045 | 15623 | NA
2019-01-29 | 707 | 1 | 1899-12-30 01:02:00 | 4 | 36 | 140 | 10 | 28907 | 243658 | 260378 | 16720 | NA
2019-01-29 | 711 | 1 | 1899-12-30 01:32:00 | 4 | 16 | 75 | 10 | 28907 | 260515 | 278008 | 17493 | NA
2019-01-29 | 716 | 1 | 1899-12-30 02:21:00 | 1 | 30 | 125 | 10 | 28907 | 314842 | 332418 | 17576 | NA
2019-01-29 | 723 | 1 | 1899-12-30 02:02:00 | 1 | 39 | 140 | 10 | 28907 | 297710 | 314841 | 17131 | NA
2019-01-29 | 801 | 1 | 1899-12-30 04:32:00 | 4 | 26 | 110 | 10 | 28907 | 384035 | 400520 | 16485 | NA
2019-01-29 | 804 | 1 | 1899-12-30 04:57:00 | 2 | 30 | 125 | 10 | 28907 | 401528 | 419188 | 17660 | NA
2019-01-30 | 405 | 1 | 1899-12-30 02:30:00 | 4 | 11 | 60 | 10 | 28907 | 546889 | 564268 | 17379 | NA
2019-01-30 | 411 | 1 | 1899-12-30 02:10:00 | 4 | 9 | 45 | 10 | 28907 | 526224 | 546341 | 20117 | Net meter start was taken from last datasheet, forgot to collect before launch
2019-01-30 | 418 | 1 | 1899-12-30 02:51:00 | 4 | 32 | 125 | 10 | 28907 | 565051 | 583560 | 18509 | 1st pull at 8:46 instead of 8:56
2019-01-30 | 501 | 1 | 1899-12-30 01:49:00 | 4 | 41 | 155 | 10 | 28907 | 506994 | 526224 | 19230 | NA
2019-01-30 | 504 | 1 | 1899-12-30 01:27:00 | 4 | 30 | 125 | 10 | 28907 | 487768 | 506994 | 19226 | NA
2019-01-30 | 508 | 1 | 1899-12-30 00:45:00 | 4 | 44 | 155 | 10 | 28907 | 452901 | 470299 | 17398 | NA
2019-01-30 | 519 | 1 | 1899-12-30 01:07:00 | 4 | 12 | 60 | 10 | 28907 | 470301 | 487768 | 17467 | NA
2019-01-30 | 520 | 1 | 1899-12-30 00:04:00 | 4 | 51 | 155 | 10 | 28907 | 434702 | 452819 | 18117 | NA
2019-01-30 | 602 | 1 | 1899-12-30 03:14:00 | 4 | 9 | 45 | 10 | 28907 | 583612 | 601295 | 17683 | NA
2019-01-30 | 606 | 1 | 1899-12-30 03:40:00 | 2 | 28 | 110 | 10 | 28907 | 601343 | 620065 | 18722 | NA
2019-01-30 | 609 | 1 | 1899-12-30 04:06:00 | 2 | 30 | 125 | 10 | 28907 | 624760 | 642998 | 18238 | Missed last pull @ 1:07, brought in from 55 @ 00:30
2019-01-30 | 610 | 1 | 1899-12-30 04:33:00 | 4 | 15 | 75 | 10 | 28907 | 643140 | 660947 | 17807 | NA
2019-02-11 | 809 | 1 | 1899-12-29 23:52:00 | 4 | 37 | 140 | 10 | 28301 | 877892 | 895512 | 17620 | NA
2019-02-11 | 812 | 1 | 1899-12-30 00:20:00 | 4 | 21 | 90 | 10 | 28301 | 895514 | 912984 | 17470 | NA
2019-02-11 | 815 | 1 | 1899-12-30 00:50:00 | 4 | 20 | 90 | 10 | 28301 | 912985 | 930396 | 17411 | NA
2019-02-11 | 902 | 1 | 1899-12-30 02:09:00 | 2 | 30 | 125 | 10 | 28301 | 939137 | 955334 | 16197 | NA
2019-02-11 | 906 | 1 | 1899-12-30 06:40:00 | 2 | 40 | 155 | 10 | 28301 | 25575 | 42343 | 16768 | NA
2019-02-11 | 910 | 1 | 1899-12-30 06:09:00 | 2 | 40 | 155 | 10 | 28301 | 0 | 19602 | 19602 | Some weeds near flow meter, messed w/ flow meter. One catfish was measured and then fell into formaldehyde jug. Meter Check changed to station avg
2019-02-11 | 912 | 1 | 1899-12-30 05:39:00 | 2 | 38 | 140 | 10 | 28301 | 3674 | 19653 | 15979 | NA
2019-02-11 | 914 | 1 | 1899-12-30 04:37:00 | 2 | 32 | 125 | 10 | 28301 | 987144 | 3662 | 16518 | Flow meter turned over 100,000
2019-02-11 | 915 | 1 | 1899-12-30 02:37:00 | 2 | 32 | 125 | 10 | 28301 | 955353 | 970810 | 15457 | NA
2019-02-11 | 918 | 1 | 1899-12-30 03:34:00 | 4 | 23 | 90 | 10 | 28301 | 970824 | 987144 | 16320 | NA
2019-02-11 | 919 | 1 | 1899-12-30 07:18:00 | 2 | 25 | 110 | 10 | 28301 | 42347 | 58755 | 16408 | NA
2019-02-12 | 513 | 1 | 1899-12-30 04:06:00 | 2 | 42 | 155 | 10 | 28301 | 220971 | 239824 | 18853 | NA
2019-02-12 | 703 | 1 | 1899-12-30 03:18:00 | 2 | 18 | 75 | 10 | 28301 | 183564 | 202536 | 18972 | NA
2019-02-12 | 704 | 1 | 1899-12-30 02:57:00 | 2 | 28 | 110 | 10 | 28301 | 167484 | 183563 | 16079 | NA
2019-02-12 | 705 | 1 | 1899-12-30 00:17:00 | 4 | 13 | 60 | 10 | 28301 | 58754 | 77015 | 18261 | NA
2019-02-12 | 706 | 1 | 1899-12-30 02:36:00 | 2 | 23 | 90 | 10 | 28301 | 150059 | 167484 | 17425 | NA
2019-02-12 | 707 | 1 | 1899-12-30 00:36:00 | 4 | 28 | 110 | 10 | 28301 | 77015 | 96781 | 19766 | NA
2019-02-12 | 711 | 1 | 1899-12-30 01:02:00 | 2 | 15 | 75 | 10 | 28301 | 96776 | 113624 | 16848 | NA
2019-02-12 | 716 | 1 | 1899-12-30 01:33:00 | 2 | 40 | 155 | 10 | 28301 | 113624 | 131660 | 18036 | NA
2019-02-12 | 723 | 1 | 1899-12-30 01:52:00 | 2 | 41 | 155 | 10 | 28301 | 131661 | 150059 | 18398 | NA
2019-02-12 | 801 | 1 | 1899-12-30 03:45:00 | 2 | 23 | 90 | 10 | 28301 | 202533 | 220973 | 18440 | NA
2019-02-12 | 804 | 1 | 1899-12-30 05:00:00 | 2 | 36 | 140 | 10 | 28301 | 240191 | 258513 | 18322 | NA
2019-02-13 | 520 | 1 | 1899-12-30 00:03:00 | 4 | 45 | 155 | 10 | 28301 | 258515 | 276319 | 17804 | sample spilled 3% lost
2019-02-20 | 405 | 1 | 1899-12-30 03:07:00 | 4 | 16 | 75 | 10 | 28301 | 371174 | 383494 | 12320 | net meter start was taken from last station's net meter finish
2019-02-20 | 411 | 1 | 1899-12-30 04:01:00 | 4 | 14 | 60 | 10 | 28301 | 383495 | 401142 | 17647 | NA
2019-02-20 | 418 | 1 | 1899-12-30 02:41:00 | 4 | 34 | 125 | 10 | 28301 | 351215 | 371174 | 19959 | NA
2019-02-20 | 501 | 1 | 1899-12-30 04:24:00 | 4 | 36 | 140 | 10 | 28301 | 401162 | 420103 | 18941 | NA
2019-02-20 | 504 | 1 | 1899-12-30 05:10:00 | 4 | 27 | 110 | 10 | 28301 | 438905 | 458955 | 20050 | NA
2019-02-20 | 508 | 1 | 1899-12-30 05:36:00 | 4 | 43 | 155 | 10 | 28301 | 458955 | 479183 | 20228 | NA
2019-02-20 | 519 | 1 | 1899-12-30 04:47:00 | 4 | 11 | 60 | 10 | 28301 | 420105 | 438687 | 18582 | NA
2019-02-20 | 602 | 1 | 1899-12-30 02:06:00 | 2 | 5 | 45 | 10 | 28301 | 334724 | 351204 | 16480 | NA
2019-02-20 | 606 | 1 | 1899-12-30 01:35:00 | 2 | 24 | 90 | 10 | 28301 | 314794 | 334711 | 19917 | 3 spine stickleback collected: 3 spine on dorsal, spine like caudal fins
2019-02-20 | 609 | 1 | 1899-12-30 01:04:00 | 2 | 31 | 125 | 10 | 28301 | 293035 | 314788 | 21753 | NA
2019-02-20 | 610 | 1 | 1899-12-30 00:19:00 | 2 | 16 | 75 | 10 | 28301 | 276443 | 293034 | 16591 | Chinook found dead in cod end
2019-02-25 | 809 | 1 | 1899-12-29 23:35:00 | 4 | 40 | 155 | 10 | 28301 | 479197 | 502997 | 23800 | NA
2019-02-25 | 812 | 1 | 1899-12-30 00:05:00 | 4 | 22 | 90 | 10 | 28301 | 502997 | 524647 | 21650 | NA
2019-02-25 | 815 | 1 | 1899-12-30 00:32:00 | 4 | 22 | 90 | 10 | 28301 | 524647 | 546990 | 22343 | NA
2019-02-25 | 901 | 1 | 1899-12-30 01:09:00 | 4 | 8 | 45 | 10 | 28301 | 546992 | 565641 | 18649 | NA
2019-02-25 | 902 | 1 | 1899-12-30 01:36:00 | 4 | 29 | 110 | 10 | 28301 | 565643 | 587421 | 21778 | NA
2019-02-25 | 906 | 1 | 1899-12-30 05:53:00 | 2 | 37 | 140 | 10 | 28301 | 698486 | 720074 | 21588 | NA
2019-02-25 | 910 | 1 | 1899-12-30 05:25:00 | 2 | 40 | 155 | 10 | 28301 | 676421 | 698484 | 22063 | NA
2019-02-25 | 912 | 1 | 1899-12-30 04:49:00 | 2 | 39 | 140 | 10 | 28301 | 653178 | 676423 | 23245 | NA
2019-02-25 | 914 | 1 | 1899-12-30 03:57:00 | 2 | 36 | 140 | 10 | 28301 | 630546 | 653178 | 22632 | NA
2019-02-25 | 915 | 1 | 1899-12-30 02:09:00 | 4 | 26 | 110 | 10 | 28301 | 587421 | 609423 | 22002 | NA
2019-02-25 | 918 | 1 | 1899-12-30 02:53:00 | 4 | 23 | 90 | 10 | 28301 | 609423 | 630547 | 21124 | NA
2019-02-25 | 919 | 1 | 1899-12-30 06:31:00 | 2 | 25 | 110 | 10 | 28301 | 720074 | 741783 | 21709 | NA
2019-02-26 | 513 | 1 | 1899-12-30 04:54:00 | 2 | 43 | 155 | 10 | 28301 | 893326 | 911774 | 18448 | missed pull at 00:50 mark, sled pulled in all the way at 00:30
2019-02-26 | 703 | 1 | 1899-12-30 04:07:00 | 2 | 10 | 60 | 10 | 28301 | 862754 | 879713 | 16959 | NA
2019-02-26 | 704 | 1 | 1899-12-30 03:48:00 | 2 | 27 | 110 | 10 | 28301 | 847208 | 862754 | 15546 | NA
2019-02-26 | 705 | 1 | 1899-12-30 00:59:00 | 4 | 13 | 60 | 10 | 28301 | 741784 | 756094 | 14310 | NA
2019-02-26 | 706 | 1 | 1899-12-30 03:27:00 | 2 | 28 | 110 | 10 | 28301 | 829634 | 847208 | 17574 | NA
2019-02-26 | 707 | 1 | 1899-12-30 01:24:00 | 4 | 35 | 140 | 10 | 28301 | 756094 | 776333 | 20239 | NA
2019-02-26 | 711 | 1 | 1899-12-30 01:52:00 | 2 | 15 | 75 | 10 | 28301 | 776334 | 792624 | 16290 | NA
2019-02-26 | 716 | 1 | 1899-12-30 02:41:00 | 4 | 30 | 125 | 10 | 28301 | 812080 | 829533 | 17453 | NA
2019-02-26 | 723 | 1 | 1899-12-30 02:19:00 | 2 | 39 | 155 | 10 | 28301 | 792624 | 812077 | 19453 | NA
2016-02-01 | 910 | 1 | 1899-12-30 05:26:00 | 2 | 40 | 155 | 10 | 24565 | 133025 | 153724 | 20699 | NA
2016-02-01 | 912 | 1 | 1899-12-30 04:58:00 | 2 | 32 | 125 | 10 | 24565 | 114783 | 133025 | 18242 | NA
2016-02-01 | 914 | 1 | 1899-12-30 03:52:00 | 4 | 36 | 140 | 10 | 24565 | 101556 | 114783 | 13227 | NA
2016-02-01 | 915 | 1 | 1899-12-30 01:52:00 | 4 | 29 | 110 | 10 | 24565 | 70282 | 89446 | 19164 | NA
2016-02-01 | 918 | 1 | 1899-12-30 02:40:00 | 4 | 23 | 90 | 10 | 24565 | 89446 | 101556 | 12110 | Wmeter #s low because wind pushing us backwards
2016-02-01 | 919 | 1 | 1899-12-30 06:33:00 | 2 | 24 | 90 | 10 | 24565 | 174117 | 193224 | 19107 | NA
2016-02-02 | 513 | 1 | 1899-12-30 00:38:00 | 4 | 30 | 125 | 10 | 24565 | 265723 | 282577 | 16854 | NA
2016-02-02 | 703 | 1 | 1899-12-30 01:09:00 | 4 | 7 | 45 | 10 | 24565 | 282579 | 299844 | 17265 | NA
2016-02-02 | 704 | 1 | 1899-12-30 01:32:00 | 4 | 29 | 110 | 10 | 24565 | 299847 | 317856 | 18009 | NA
2016-02-02 | 705 | 1 | 1899-12-30 02:23:00 | 1 | 19 | 75 | 10 | 24565 | 337112 | 356043 | 18931 | 5:00 pull done 30 sec late.
2016-02-02 | 706 | 1 | 1899-12-30 01:57:00 | 4 | 24 | 90 | 10 | 24565 | 317924 | 337084 | 19160 | NA
2016-02-02 | 707 | 1 | 1899-12-30 02:43:00 | 1 | 24 | 90 | 10 | 24565 | 356043 | 372795 | 16752 | NA
2016-02-02 | 711 | 1 | 1899-12-30 03:12:00 | 2 | 12 | 60 | 10 | 24565 | 372795 | 386958 | 14163 | NA
2016-02-02 | 716 | 1 | 1899-12-30 04:10:00 | 2 | 39 | 140 | 10 | 24565 | 405560 | 424596 | 19036 | Veg on side meter.
2016-02-02 | 723 | 1 | 1899-12-30 03:43:00 | 2 | 37 | 140 | 10 | 24565 | 386961 | 405560 | 18599 | Snagged bottom @ 6:30
2016-02-02 | 801 | 1 | 1899-12-30 00:15:00 | 4 | 22 | 90 | 10 | 24565 | 247379 | 265724 | 18345 | NA
2016-02-02 | 804 | 1 | 1899-12-29 23:50:00 | 4 | 28 | 110 | 10 | 24565 | 228929 | 247381 | 18452 | NA
2016-02-03 | 405 | 1 | 1899-12-30 02:59:00 | 2 | 11 | 60 | 10 | 24565 | 515829 | 530297 | 14468 | NA
2016-02-03 | 411 | 1 | 1899-12-30 03:44:00 | 2 | 10 | 60 | 10 | 24565 | 530297 | 545000 | 14703 | NA
2016-02-03 | 418 | 1 | 1899-12-30 02:33:00 | 1 | 35 | 140 | 10 | 24565 | 498529 | 515829 | 17300 | NA
2016-02-03 | 501 | 1 | 1899-12-30 04:53:00 | 2 | 22 | 90 | 10 | 24565 | 561491 | 577923 | 16432 | NA
2016-02-03 | 504 | 1 | 1899-12-30 04:18:00 | 2 | 25 | 90 | 10 | 24565 | 545000 | 561491 | 16491 | NA
2016-02-03 | 508 | 1 | 1899-12-30 05:50:00 | 2 | 55 | 155 | 10 | 24565 | 593055 | 609731 | 16676 | NA
2016-02-03 | 519 | 1 | 1899-12-30 05:19:00 | 2 | 7 | 45 | 10 | 24565 | 577923 | 593055 | 15132 | NA
2016-02-03 | 520 | 1 | 1899-12-30 06:18:00 | 2 | 38 | 140 | 10 | 24565 | 609731 | 626364 | 16633 | Debris on side meter when pulled out.
2016-02-03 | 602 | 1 | 1899-12-30 02:02:00 | 1 | 6 | 45 | 10 | 24565 | 480504 | 498529 | 18025 | NA
2016-02-03 | 606 | 1 | 1899-12-30 01:29:00 | 4 | 25 | 110 | 10 | 24565 | 462283 | 480504 | 18221 | NA
2016-02-03 | 609 | 1 | 1899-12-30 00:41:00 | 4 | 33 | 125 | 10 | 24565 | 442537 | 462283 | 19746 | NA
2016-02-03 | 610 | 1 | 1899-12-30 00:08:00 | 4 | 16 | 75 | 10 | 24565 | 424604 | 442537 | 17933 | Sampled at opposite bank
2016-02-04 | 340 | 1 | 1899-12-30 00:33:00 | 4 | 10 | 60 | 10 | 24565 | 641528 | 658628 | 17100 | Re-tow, coded filled with clay
2016-02-04 | 342 | 1 | 1899-12-30 01:17:00 | 4 | 22 | 90 | 10 | 24565 | 658628 | 674751 | 16123 | No GPS, unit kept turning off
2016-02-04 | 343 | 1 | 1899-12-30 01:44:00 | 4 | 10 | 60 | 10 | 24565 | 674751 | 691840 | 17089 | NA
2016-02-04 | 344 | 1 | 1899-12-30 02:22:00 | 1 | 15 | 75 | 10 | 24565 | 691840 | 710282 | 18442 | NA
2016-02-04 | 345 | 1 | 1899-12-30 02:43:00 | 2 | 16 | 75 | 10 | 24565 | 710282 | 727460 | 17178 | NA
2016-02-04 | 346 | 1 | 1899-12-30 03:23:00 | 2 | 17 | 75 | 10 | 24565 | 727460 | 745907 | 18447 | NA
2016-02-04 | 347 | 1 | 1899-12-30 04:57:00 | 2 | 14 | 60 | 10 | 24565 | 782968 | 801834 | 18866 | NA
2016-02-04 | 348 | 1 | 1899-12-30 03:58:00 | 2 | 21 | 90 | 10 | 24565 | 745907 | 764257 | 18350 | NA
2016-02-04 | 349 | 1 | 1899-12-30 04:21:00 | 2 | 13 | 60 | 10 | 24565 | 764257 | 782968 | 18711 | NA
2016-02-16 | 513 | 1 | 1899-12-30 00:39:00 | 4 | 30 | 125 | 10 | 24593 | 36238 | 54165 | 17927 | NA
2016-02-16 | 703 | 1 | 1899-12-30 01:05:00 | 4 | 12 | 75 | 10 | 24593 | 54165 | 72086 | 17921 | NA
2016-02-16 | 704 | 1 | 1899-12-30 01:25:00 | 4 | 26 | 110 | 10 | 24593 | 72086 | 89485 | 17399 | NA
2016-02-16 | 705 | 1 | 1899-12-30 02:14:00 | 4 | 14 | 75 | 10 | 24593 | 106608 | 122679 | 16071 | NA
2016-02-16 | 706 | 1 | 1899-12-30 01:48:00 | 4 | 22 | 110 | 10 | 24593 | 89485 | 106608 | 17123 | NA
2016-02-16 | 707 | 1 | 1899-12-30 02:34:00 | 4 | 24 | 110 | 10 | 24593 | 122679 | 140118 | 17439 | NA
2016-02-16 | 711 | 1 | 1899-12-30 03:04:00 | 4 | 14 | 75 | 10 | 24593 | 140118 | 158558 | 18440 | NA
2016-02-16 | 716 | 1 | 1899-12-30 03:33:00 | 1 | 30 | 125 | 10 | 24593 | 158558 | 178167 | 19609 | NA
2016-02-16 | 723 | 1 | 1899-12-30 03:52:00 | 2 | 40 | 155 | 10 | 24593 | 178167 | 197046 | 18879 | NA
2016-02-16 | 801 | 1 | 1899-12-30 00:19:00 | 4 | 22 | 110 | 10 | 24593 | 18776 | 36238 | 17462 | NA
2016-02-16 | 804 | 1 | 1899-12-29 23:46:00 | 4 | 20 | 90 | 10 | 24593 | 455 | 18776 | 18321 | NA
2016-02-16 | 809 | 1 | 1899-12-29 23:56:00 | 4 | 34 | 125 | 10 | 24565 | 805394 | 826838 | 21444 | spooled out 15' too far, corrected before starting timer
2016-02-16 | 812 | 1 | 1899-12-30 07:11:00 | 2 | 20 | 90 | 10 | 24565 | 5038 | 21740 | 16702 | Weeds on side flowmeter
2016-02-16 | 815 | 1 | 1899-12-30 06:43:00 | 2 | 18 | 75 | 10 | 24565 | 986315 | 5038 | 18723 | NA
2016-02-16 | 901 | 1 | 1899-12-30 00:32:00 | 4 | 8 | 45 | 10 | 24565 | 826838 | 845953 | 19115 | NA
2016-02-16 | 902 | 1 | 1899-12-30 01:06:00 | 4 | 28 | 110 | 10 | 24565 | 845953 | 864424 | 18471 | Weeds on side flowmeter
2016-02-16 | 906 | 1 | 1899-12-30 05:22:00 | 2 | 40 | 155 | 10 | 24565 | 948647 | 968074 | 19427 | NA
2016-02-16 | 910 | 1 | 1899-12-30 04:51:00 | 1 | 40 | 155 | 10 | 24565 | 929992 | 948647 | 18655 | weeds on side meter
2016-02-16 | 912 | 1 | 1899-12-30 04:19:00 | 4 | 39 | 140 | 10 | 24565 | 911102 | 929992 | 18890 | NA
2016-02-16 | 914 | 1 | 1899-12-30 03:17:00 | 4 | 34 | 125 | 10 | 24565 | 891768 | 911102 | 19334 | NA
2016-02-16 | 915 | 1 | 1899-12-30 01:40:00 | 4 | 24 | 90 | 10 | 24565 | 864424 | 881658 | 17234 | NA
2016-02-16 | 918 | 1 | 1899-12-30 02:21:00 | 4 | 24 | 90 | 10 | 24565 | 881658 | 891768 | 10110 | Weeds on side flowmeter
2016-02-16 | 919 | 1 | 1899-12-30 06:04:00 | 2 | 25 | 110 | 10 | 24565 | 968074 | 986315 | 18241 | Weeds on side flowmeter
2016-02-17 | 405 | 1 | 1899-12-30 03:31:00 | 2 | 10 | 60 | 10 | 24565 | 108983 | 128611 | 19628 | NA
2016-02-17 | 411 | 1 | 1899-12-30 04:16:00 | 2 | 11 | 60 | 10 | 24565 | 128611 | 149780 | 21169 | Very windy, hard to keep sled down
2016-02-17 | 418 | 1 | 1899-12-30 03:05:00 | 1 | 30 | 125 | 10 | 24565 | 93693 | 108983 | 15290 | NA
2016-02-17 | 501 | 1 | 1899-12-30 05:24:00 | 2 | 21 | 90 | 10 | 24565 | 171610 | 188851 | 17241 | Van dorn vent broken
2016-02-17 | 504 | 1 | 1899-12-30 04:48:00 | 2 | 21 | 90 | 10 | 24565 | 149780 | 171610 | 21830 | NA
2016-02-17 | 508 | 1 | 1899-12-30 06:23:00 | 2 | 55 | 155 | 10 | 24565 | 208815 | 227210 | 18395 | Van dorn port broken
2016-02-17 | 519 | 1 | 1899-12-30 05:51:00 | 2 | 7 | 45 | 10 | 24565 | 188851 | 208815 | 19964 | Van dorn port broken; very windy, hard to keep sled down
2016-02-17 | 520 | 1 | 1899-12-30 07:08:00 | 2 | 38 | 140 | 10 | 24565 | 227210 | 246614 | 19404 | Van dorn port broken
2016-02-17 | 602 | 1 | 1899-12-30 02:37:00 | 4 | 8 | 45 | 10 | 24565 | 76734 | 93693 | 16959 | NA
2016-02-17 | 606 | 1 | 1899-12-30 01:55:00 | 4 | 25 | 110 | 10 | 24565 | 59988 | 76734 | 16746 | Re-tow: cod end wrapped around sled; no sample taken from first tow
2016-02-17 | 609 | 1 | 1899-12-30 00:51:00 | 4 | 27 | 110 | 10 | 24565 | 41847 | 59567 | 17720 | Re-tow; net flowmeter way low
2016-02-17 | 610 | 1 | 1899-12-30 00:19:00 | 4 | 16 | 75 | 10 | 24565 | 21740 | 40208 | 18468 | NA
2016-02-18 | 340 | 1 | 1899-12-30 00:41:00 | 4 | 10 | 60 | 10 | 24565 | 253597 | 269083 | 15486 | GPS taken at 8 min mark
2016-02-18 | 342 | 1 | 1899-12-30 01:12:00 | 4 | 25 | 110 | 10 | 24565 | 269083 | 287753 | 18670 | NA
2016-02-18 | 343 | 1 | 1899-12-30 01:36:00 | 4 | 10 | 60 | 10 | 24565 | 287753 | 308850 | 21097 | NA
2016-02-18 | 344 | 1 | 1899-12-30 02:10:00 | 4 | 15 | 75 | 10 | 24565 | 308850 | 325983 | 17133 | NA
2016-02-18 | 345 | 1 | 1899-12-30 02:34:00 | 4 | 15 | 75 | 10 | 24565 | 325983 | 342571 | 16588 | NA
2016-02-18 | 346 | 1 | 1899-12-30 03:16:00 | 4 | 20 | 90 | 10 | 24565 | 342571 | 360981 | 18410 | NA
2016-02-18 | 347 | 1 | 1899-12-30 03:41:00 | 4 | 22 | 90 | 10 | 24565 | 360981 | 378682 | 17701 | NA
2016-02-18 | 348 | 1 | 1899-12-30 04:03:00 | 1 | 18 | 75 | 10 | 24565 | 378682 | 397720 | 19038 | NA
2016-02-18 | 349 | 1 | 1899-12-30 04:28:00 | 1 | 14 | 60 | 10 | 24565 | 397720 | 415815 | 18095 | NA
2016-02-29 | 809 | 1 | 1899-12-29 23:57:00 | 2 | 42 | 155 | 10 | 24565 | 417175 | 436606 | 19431 | NA
2016-02-29 | 812 | 1 | 1899-12-30 06:52:00 | 2 | 22 | 90 | 10 | 24565 | 600688 | 618174 | 17486 | NA
2016-02-29 | 815 | 1 | 1899-12-30 06:20:00 | 2 | 17 | 75 | 10 | 24565 | 582181 | 600688 | 18507 | NA
2016-02-29 | 901 | 1 | 1899-12-30 00:24:00 | 4 | 7 | 45 | 10 | 24565 | 0 | 19617 | 19617 | Weeds on net meter; changed meter check to reflect station average based on weeds comment. LJD 083116
2016-02-29 | 902 | 1 | 1899-12-30 00:55:00 | 4 | 26 | 110 | 10 | 24565 | 444948 | 463458 | 18510 | NA
2016-02-29 | 906 | 1 | 1899-12-30 05:04:00 | 1 | 43 | 155 | 10 | 24565 | 544494 | 563568 | 19074 | NA
2016-02-29 | 910 | 1 | 1899-12-30 04:30:00 | 1 | 38 | 140 | 10 | 24565 | 527218 | 544494 | 17276 | NA
2016-02-29 | 912 | 1 | 1899-12-30 03:59:00 | 1 | 38 | 140 | 10 | 24565 | 509713 | 527218 | 17505 | NA
2016-02-29 | 914 | 1 | 1899-12-30 02:56:00 | 4 | 30 | 125 | 10 | 24565 | 491431 | 509713 | 18282 | NA
2016-02-29 | 915 | 1 | 1899-12-30 01:25:00 | 4 | 29 | 110 | 10 | 24565 | 463458 | 474791 | 11333 | Weeds on both flowmeters
2016-02-29 | 918 | 1 | 1899-12-30 02:06:00 | 4 | 25 | 90 | 10 | 24565 | 474791 | 491431 | 16640 | Weeds on net meter
2016-02-29 | 919 | 1 | 1899-12-30 05:44:00 | 2 | 22 | 75 | 10 | 24565 | 563568 | 582181 | 18613 | NA
2016-03-01 | 513 | 1 | 1899-12-30 00:31:00 | 4 | 30 | 125 | 10 | 24565 | 655716 | 673383 | 17667 | NA
2016-03-01 | 703 | 1 | 1899-12-30 01:03:00 | 4 | 12 | 60 | 10 | 24565 | 673383 | 693112 | 19729 | NA
2016-03-01 | 704 | 1 | 1899-12-30 01:29:00 | 4 | 26 | 110 | 10 | 24565 | 693112 | 711640 | 18528 | NA
2016-03-01 | 705 | 1 | 1899-12-30 02:21:00 | 2 | 13 | 60 | 10 | 24565 | 730408 | 747794 | 17386 | NA
2016-03-01 | 706 | 1 | 1899-12-30 01:57:00 | 4 | 24 | 90 | 10 | 24565 | 711640 | 730408 | 18768 | NA
2016-03-01 | 707 | 1 | 1899-12-30 02:45:00 | 2 | 24 | 90 | 10 | 24565 | 747794 | 766459 | 18665 | NA
2016-03-01 | 711 | 1 | 1899-12-30 03:39:00 | 2 | 13 | 60 | 10 | 24565 | 766459 | 785507 | 19048 | Forgot to pull side meter at end of tow.
2016-03-01 | 716 | 1 | 1899-12-30 04:21:00 | 2 | 30 | 125 | 10 | 24565 | 785507 | 804478 | 18971 | NA
2016-03-01 | 723 | 1 | 1899-12-30 04:44:00 | 2 | 37 | 140 | 10 | 24565 | 804478 | 822807 | 18329 | NA
2016-03-01 | 801 | 1 | 1899-12-30 00:07:00 | 4 | 23 | 90 | 10 | 24565 | 637271 | 655716 | 18445 | GPS taken @ 5 min
2016-03-01 | 804 | 1 | 1899-12-29 23:43:00 | 4 | 35 | 140 | 10 | 24565 | 618303 | 637271 | 18968 | NA
2016-03-02 | 405 | 1 | 1899-12-30 03:09:00 | 2 | 10 | 60 | 10 | 24565 | 914851 | 929711 | 14860 | NA
2016-03-02 | 411 | 1 | 1899-12-30 04:02:00 | 2 | 13 | 60 | 10 | 24565 | 929711 | 944530 | 14819 | NA
2016-03-02 | 418 | 1 | 1899-12-30 02:42:00 | 2 | 34 | 125 | 10 | 24565 | 898237 | 914851 | 16614 | NA
2016-03-02 | 501 | 1 | 1899-12-30 05:14:00 | 2 | 22 | 90 | 10 | 24565 | 981061 | 999253 | 18192 | NA
2016-03-02 | 504 | 1 | 1899-12-30 04:46:00 | 2 | 23 | 90 | 10 | 24565 | 962290 | 981061 | 18771 | NA
2016-03-02 | 508 | 1 | 1899-12-30 06:08:00 | 2 | 56 | 155 | 10 | 24565 | 18357 | 32971 | 14614 | NA
2016-03-02 | 519 | 1 | 1899-12-30 05:41:00 | 2 | 6 | 45 | 10 | 24565 | 999253 | 18357 | 19104 | NA
2016-03-02 | 520 | 1 | 1899-12-30 06:57:00 | 2 | 38 | 140 | 10 | 24565 | 32971 | 52764 | 19793 | NA
2016-03-02 | 602 | 1 | 1899-12-30 02:14:00 | 2 | 4 | 45 | 10 | 24565 | 880031 | 898237 | 18206 | NA
2016-03-02 | 606 | 1 | 1899-12-30 01:39:00 | 2 | 25 | 110 | 10 | 24565 | 861211 | 880031 | 18820 | NA
2016-03-02 | 609 | 1 | 1899-12-30 01:02:00 | 4 | 34 | 125 | 10 | 24565 | 841661 | 861211 | 19550 | NA
2016-03-02 | 610 | 1 | 1899-12-30 00:29:00 | 4 | 16 | 75 | 10 | 24565 | 822814 | 841661 | 18847 | NA
2016-03-03 | 340 | 1 | 1899-12-30 00:40:00 | 1 | 10 | 60 | 10 | 24565 | 53583 | 72604 | 19021 | NA
2016-03-03 | 342 | 1 | 1899-12-30 01:12:00 | 1 | 20 | 90 | 10 | 24565 | 72604 | 88787 | 16183 | NA
2016-03-03 | 343 | 1 | 1899-12-30 01:37:00 | 2 | 11 | 60 | 10 | 24565 | 88787 | 107147 | 18360 | NA
2016-03-03 | 344 | 1 | 1899-12-30 02:15:00 | 2 | 16 | 75 | 10 | 24565 | 107147 | 124224 | 17077 | NA
2016-03-03 | 345 | 1 | 1899-12-30 02:58:00 | 2 | 12 | 60 | 10 | 24565 | 124224 | 140779 | 16555 | NA
2016-03-03 | 346 | 1 | 1899-12-30 03:21:00 | 2 | 17 | 75 | 10 | 24565 | 140779 | 156804 | 16025 | NA
2016-03-03 | 347 | 1 | 1899-12-30 03:43:00 | 2 | 17 | 75 | 10 | 24565 | 156804 | 172854 | 16050 | NA
2016-03-03 | 348 | 1 | 1899-12-30 04:09:00 | 2 | 17 | 75 | 10 | 24565 | 172854 | 191227 | 18373 | NA
2016-03-03 | 349 | 1 | 1899-12-30 04:33:00 | 2 | 9 | 45 | 10 | 24565 | 191227 | 208696 | 17469 | NA
2016-03-14 | 809 | 1 | 1899-12-30 00:17:00 | 4 | 41 | 155 | 10 | 24593 | 907257 | 926117 | 18860 | NA
2016-03-14 | 812 | 1 | 1899-12-30 07:47:00 | 2 | 20 | 90 | 10 | 24593 | 100198 | 116955 | 16757 | NA
2016-03-14 | 815 | 1 | 1899-12-30 07:19:00 | 2 | 18 | 75 | 10 | 24593 | 84157 | 100198 | 16041 | NA
2016-03-14 | 901 | 1 | 1899-12-30 01:35:00 | 4 | 9 | 45 | 10 | 24593 | 926231 | 944028 | 17797 | NA
2016-03-14 | 902 | 1 | 1899-12-30 02:00:00 | 4 | 27 | 110 | 10 | 24593 | 944028 | 960716 | 16688 | NA
2016-03-14 | 906 | 1 | 1899-12-30 06:08:00 | 2 | 39 | 140 | 10 | 24593 | 49751 | 68209 | 18458 | NA
2016-03-14 | 910 | 1 | 1899-12-30 05:41:00 | 2 | 39 | 140 | 10 | 24593 | 32878 | 49751 | 16873 | NA
2016-03-14 | 912 | 1 | 1899-12-30 04:51:00 | 2 | 42 | 155 | 10 | 24593 | 13705 | 32878 | 19173 | NA
2016-03-14 | 914 | 1 | 1899-12-30 04:01:00 | 2 | 32 | 125 | 10 | 24593 | 994693 | 13705 | 19012 | NA
2016-03-14 | 915 | 1 | 1899-12-30 02:33:00 | 1 | 32 | 125 | 10 | 24593 | 960716 | 978645 | 17929 | NA
2016-03-14 | 918 | 1 | 1899-12-30 03:12:00 | 4 | 26 | 110 | 10 | 24593 | 978645 | 994693 | 16048 | Tide should be ebbing, but pumps are making it flood
2016-03-14 | 919 | 1 | 1899-12-30 06:44:00 | 2 | 21 | 90 | 10 | 24593 | 68209 | 84157 | 15948 | NA
2016-03-15 | 513 | 1 | 1899-12-30 00:38:00 | 4 | 30 | 125 | 10 | 24593 | 150598 | 168309 | 17711 | NA
2016-03-15 | 703 | 1 | 1899-12-30 01:36:00 | 1 | 12 | 60 | 10 | 24593 | 168309 | 182544 | 14235 | NA
2016-03-15 | 704 | 1 | 1899-12-30 01:56:00 | 1 | 26 | 110 | 10 | 24593 | 182544 | 200695 | 18151 | NA
2016-03-15 | 705 | 1 | 1899-12-30 02:45:00 | 2 | 13 | 60 | 10 | 24593 | 218007 | 233028 | 15021 | NA
2016-03-15 | 706 | 1 | 1899-12-30 02:20:00 | 2 | 22 | 90 | 10 | 24593 | 200695 | 218007 | 17312 | Chinook released alive
2016-03-15 | 707 | 1 | 1899-12-30 03:03:00 | 2 | 24 | 90 | 10 | 24593 | 233028 | 248819 | 15791 | NA
2016-03-15 | 711 | 1 | 1899-12-30 04:25:00 | 2 | 14 | 60 | 2.5 | 24593 | 269248 | 274373 | 5125 | Retow. Getting pulled into channel marker. Too much debris, dropped tow time.
2016-03-15 | 716 | 1 | 1899-12-30 05:21:00 | 2 | 32 | 125 | 10 | 24593 | 298306 | 316695 | 18389 | NA
2016-03-15 | 723 | 1 | 1899-12-30 04:58:00 | 2 | 41 | 155 | 10 | 24593 | 281647 | 298306 | 16659 | Retow, net wrapped around sled
2016-03-15 | 801 | 1 | 1899-12-30 00:12:00 | 4 | 23 | 90 | 10 | 24593 | 134211 | 150598 | 16387 | NA
2016-03-15 | 804 | 1 | 1899-12-29 23:50:00 | 4 | 31 | 125 | 10 | 24593 | 116967 | 134211 | 17244 | NA
2016-03-17 | 405 | 1 | 1899-12-30 03:17:00 | 2 | 10 | 60 | 10 | 24565 | 295728 | 312744 | 17016 | NA
2016-03-17 | 411 | 1 | 1899-12-30 03:56:00 | 2 | 10 | 60 | 10 | 24565 | 312744 | 327753 | 15009 | NA
2016-03-17 | 418 | 1 | 1899-12-30 02:54:00 | 2 | 38 | 155 | 10 | 24565 | 278422 | 295728 | 17306 | NA
2016-03-17 | 501 | 1 | 1899-12-30 04:50:00 | 2 | 30 | 125 | 10 | 24565 | 344801 | 362030 | 17229 | NA
2016-03-17 | 504 | 1 | 1899-12-30 04:24:00 | 2 | 22 | 110 | 10 | 24565 | 327753 | 344801 | 17048 | NA
2016-03-17 | 508 | 1 | 1899-12-30 05:39:00 | 2 | 52 | 155 | 10 | 24565 | 378101 | 395688 | 17587 | NA
2016-03-17 | 519 | 1 | 1899-12-30 05:13:00 | 2 | 8 | 60 | 10 | 24565 | 362030 | 378101 | 16071 | NA
2016-03-17 | 520 | 1 | 1899-12-30 06:18:00 | 2 | 39 | 155 | 10 | 24565 | 395688 | 411445 | 15757 | NA
2016-03-17 | 602 | 1 | 1899-12-30 02:28:00 | 1 | 7 | 60 | 10 | 24565 | 263911 | 278422 | 14511 | NA
2016-03-17 | 606 | 1 | 1899-12-30 01:57:00 | 4 | 27 | 125 | 10 | 24565 | 246477 | 263911 | 17434 | NA
2016-03-17 | 609 | 1 | 1899-12-30 01:15:00 | 4 | 30 | 125 | 10 | 24565 | 227124 | 246477 | 19353 | YSI had bad display
2016-03-17 | 610 | 1 | 1899-12-30 00:16:00 | 4 | 13 | 75 | 10 | 24565 | 208704 | 227124 | 18420 | Chinook released alive (fall run)
2017-01-03 | 809 | 1 | 1899-12-29 23:57:00 | 4 | 34 | 125 | 10 | 24663 | 999988 | 16709 | 16721 | Forgot YSI, turbidity meter. Used hand therm. Cable Angle: 80,79,75,75,73,72,72,71
2017-01-03 | 812 | 1 | 1899-12-30 00:29:00 | 4 | 18 | 75 | 10 | 24663 | 16709 | 34661 | 17952 | No YSI or turbidity meter. Used hand therm. Cable Angle: 80,80,80,80
2017-01-03 | 815 | 1 | 1899-12-30 01:06:00 | 4 | 18 | 75 | 10 | 24663 | 34661 | 52833 | 18172 | could not go slower due to wind. Cable Angle: 84,84,82,79
2017-01-03 | 901 | 1 | 1899-12-30 01:37:00 | 4 | 11 | 45 | 10 | 24663 | 52833 | 69554 | 16721 | Cable angle: 80
2017-01-03 | 902 | 1 | 1899-12-30 02:10:00 | 2 | 27 | 110 | 10 | 24663 | 69554 | 81451 | 11897 | cable angle: 74,72,72,70,71,66,68,68
2017-01-03 | 906 | 1 | 1899-12-30 06:22:00 | 2 | 39 | 140 | 10 | 24663 | 142845 | 157284 | 14439 | NA
2017-01-03 | 910 | 1 | 1899-12-30 05:47:00 | 2 | 38 | 140 | 5 | 24663 | 134551 | 142845 | 8294 | Re-tow too much veg
2017-01-03 | 912 | 1 | 1899-12-30 05:10:00 | 2 | 38 | 140 | 5 | 24663 | 123717 | 128957 | 5240 | Re-tow, too much veg
2017-01-03 | 914 | 1 | 1899-12-30 04:18:00 | 2 | 31 | 125 | 10 | 24663 | 104303 | 120716 | 16413 | NA
2017-01-03 | 915 | 1 | 1899-12-30 02:37:00 | 2 | 33 | 125 | 10 | 24663 | 81451 | 92127 | 10676 | NA
2017-01-03 | 918 | 1 | 1899-12-30 03:31:00 | 2 | 24 | 90 | 10 | 24663 | 92127 | 104303 | 12176 | NA
2017-01-03 | 919 | 1 | 1899-12-30 06:59:00 | 2 | 20 | 90 | 10 | 24663 | 157284 | 176111 | 18827 | NA
2017-01-04 | 513 | 1 | 1899-12-30 04:43:00 | 2 | 51 | 155 | 10 | 24663 | 302039 | 316905 | 14866 | Cable angles: 73, 73, 73, 73, 73, 74, 73, 72, 72, 74, 74
2017-01-04 | 703 | 1 | 1899-12-30 01:13:00 | 2 | 11 | 60 | 10 | 24663 | 176115 | 192963 | 16848 | Cable angle: 76, 75, 76
2017-01-04 | 704 | 1 | 1899-12-30 01:30:00 | 2 | 33 | 125 | 10 | 24663 | 192963 | 208946 | 15983 | Cable angle: 74, 74, 74, 73, 73, 72, 71, 71, 72
2017-01-04 | 705 | 1 | 1899-12-30 02:13:00 | 2 | 13 | 60 | 10 | 24663 | 224760 | 240504 | 15744 | Cable angle: 74, 72, 73
2017-01-04 | 706 | 1 | 1899-12-30 01:50:00 | 2 | 31 | 125 | 10 | 24663 | 208950 | 224760 | 15810 | Cable angle: 75, 73, 73, 72, 72, 72, 71, 72, 72
2017-01-04 | 707 | 1 | 1899-12-30 02:32:00 | 2 | 35 | 140 | 10 | 24663 | 240504 | 255555 | 15051 | Cable angles: 73, 73, 72, 72, 72, 72, 72, 73, 74, 73, 73
2017-01-04 | 711 | 1 | 1899-12-30 02:59:00 | 2 | 16 | 75 | 10 | 24663 | 255563 | 269705 | 14142 | Cable angle: 75, 71, 73, 74
2017-01-04 | 716 | 1 | 1899-12-30 03:28:00 | 2 | 38 | 140 | 10 | 24663 | 269705 | 286406 | 16701 | Boat could not go slower, cable angle 77, 77, 76, 75, 74, 75, 74, 74, 74, 73, 74
2017-01-04 | 723 | 1 | 1899-12-30 03:47:00 | 2 | 40 | 155 | 10 | 24663 | 286407 | 302035 | 15628 | Cable angles: 75, 75, 75, 74, 75, 74, 73, 73, 73, 72, 72, 73 Boat cannot go slower Wind affecting cable angle.
2017-01-04 | 801 | 1 | 1899-12-30 05:02:00 | 2 | 22 | 90 | 10 | 24663 | 316905 | 331339 | 14434 | Cablle angles: 75, 74, 74, 74, 74, 73
2017-01-04 | 804 | 1 | 1899-12-30 05:29:00 | 2 | 34 | 125 | 10 | 24663 | 331339 | 347774 | 16435 | Cable Angle: 75,74,74,73,71,72,75,75,76
2017-01-05 | 405 | 1 | 1899-12-30 02:40:00 | 2 | 11 | 60 | 10 | 24663 | 426645 | 437492 | 10847 | Cable angles: 71, 70
2017-01-05 | 411 | 1 | 1899-12-30 03:09:00 | 2 | 12 | 60 | 10 | 24663 | 437492 | 447552 | 10060 | Cable angles: 70, 73, 74
2017-01-05 | 418 | 1 | 1899-12-30 02:16:00 | 2 | 37 | 140 | 10 | 24663 | 411845 | 426645 | 14800 | Cable angles: 74, 73, 72, 73, 73, 74, 73, 73, 73, 74, 74
2017-01-05 | 501 | 1 | 1899-12-30 03:36:00 | 2 | 40 | 140 | 10 | 24663 | 447523 | 460468 | 12945 | Cable angles: 72, 72, 72, 71, 71, 71, 72, 72, 72, 72, 72
2017-01-05 | 504 | 1 | 1899-12-30 04:01:00 | 2 | 30 | 125 | 10 | 24663 | 460468 | 474120 | 13652 | Cable angles: 75, 73, 72, 72, 71, 73, 71, 71
2017-01-05 | 508 | 1 | 1899-12-30 04:49:00 | 2 | 39 | 140 | 10 | 24663 | 488575 | 500834 | 12259 | Cable angles: 74, 71, 72, 72, 70, 73, 74, 72, 72, 72
2017-01-05 | 519 | 1 | 1899-12-30 04:22:00 | 2 | 8 | 45 | 10 | 24663 | 474120 | 488575 | 14455 | Cable angles: 74, 75
2017-01-05 | 520 | 1 | 1899-12-30 05:20:00 | 2 | 45 | 155 | 10 | 24663 | 500834 | 513534 | 12700 | Cable angles: 75, 73, 71, 73, 73, 72, 71, 74, 73, 72, 73
2017-01-05 | 602 | 1 | 1899-12-30 01:50:00 | 2 | 9 | 45 | 10 | 24663 | 396386 | 411845 | 15459 | Cable angles: 75
2017-01-05 | 606 | 1 | 1899-12-30 01:20:00 | 2 | 29 | 110 | 10 | 24663 | 379078 | 396368 | 17290 | Cable angles: 78, 74, 76, 75, 76, 75, 76, 75
2017-01-05 | 609 | 1 | 1899-12-30 00:44:00 | 4 | 29 | 110 | 10 | 24663 | 363025 | 379078 | 16053 | Cable angles: 76, 74, 73, 73, 72, 73, 74, 73
2017-01-05 | 610 | 1 | 1899-12-30 00:14:00 | 4 | 17 | 75 | 10 | 24663 | 347778 | 363025 | 15247 | Cable angles: 73, 73, 74, 75
2017-01-06 | 340 | 1 | 1899-12-30 01:05:00 | 2 | 13 | 60 | 10 | 24663 | 513532 | 530494 | 16962 | Cable angle:76, 77 could go no slower
2017-01-06 | 342 | 1 | 1899-12-30 01:35:00 | 2 | 26 | 110 | 10 | 24663 | 530494 | 545999 | 15505 | Cable angle: 75, 74, 75
2017-01-06 | 343 | 1 | 1899-12-30 01:58:00 | 2 | 13 | 60 | 10 | 24663 | 545999 | 560574 | 14575 | NA
2017-01-06 | 344 | 1 | 1899-12-30 02:35:00 | 2 | 18 | 75 | 10 | 24663 | 560574 | 572791 | 12217 | Cable angle: 72, 73
2017-01-06 | 345 | 1 | 1899-12-30 03:07:00 | 2 | 15 | 75 | 10 | 24663 | 572791 | 586097 | 13306 | Cable angle out: 71, 71
2017-01-06 | 346 | 1 | 1899-12-30 03:26:00 | 2 | 18 | 75 | 10 | 24663 | 572791 | 598942 | 26151 | NA
2017-01-06 | 347 | 1 | 1899-12-30 03:47:00 | 2 | 16 | 75 | 10 | 24663 | 598942 | 614945 | 16003 | Cable angle: 76
2017-01-06 | 348 | 1 | 1899-12-30 04:54:00 | 2 | 18 | 75 | 10 | 24663 | 629674 | 644186 | 14512 | Cable angle: 74
2017-01-06 | 349 | 1 | 1899-12-30 04:26:00 | 2 | 13 | 60 | 10 | 24663 | 614945 | 629674 | 14729 | Cable angle: 73, 76
2017-01-17 | 804 | 1 | 1899-12-30 00:27:00 | 4 | 40 | 155 | 10 | 24567 | 117 | 22644 | 22527 | Boat going too fast, could not go any slower, Missed first pull, missed reading for bottom EC
2017-01-17 | 809 | 1 | 1899-12-30 01:08:00 | 2 | 44 | 155 | 10 | 24567 | 22645 | 57354 | 34709 | Couldn't go any slower. Cable angle: 83,82,81,83,83,82,83,81,81,80,75
2017-01-17 | 812 | 1 | 1899-12-30 01:40:00 | 2 | 21 | 90 | 10 | 24567 | 47354 | 68971 | 21617 | Cables: 82, 81, 81, 80, 80, 77
2017-01-17 | 815 | 1 | 1899-12-30 02:08:00 | 2 | 16 | 75 | 10 | 24567 | 68973 | 93394 | 24421 | Two chunks fell out of jar - veg was stuck to net when jar was removed. We put the veg back in the sample and checked area for other fish/debris. Cables: 79, 81, 84, 83
2017-01-17 | 902 | 1 | 1899-12-30 02:37:00 | 2 | 27 | 110 | 10 | 24567 | 93394 | 117204 | 23810 | Cable angles: 82,80,83,84,83,83,79,79
2017-01-17 | 906 | 1 | 1899-12-30 05:50:00 | 2 | 40 | 155 | 10 | 24567 | 190054 | 213434 | 23380 | Cables: 83, 82, 82, 83, 83, 84, 79, 82, 82, 81, 80, 79
2017-01-17 | 910 | 1 | 1899-12-30 06:19:00 | 2 | 40 | 155 | 10 | 24567 | 213434 | 234707 | 21273 | Cables: 80, 82, 82, 79, 80, 82, 77, 79, 81, 80, 79
2017-01-17 | 912 | 1 | 1899-12-30 06:49:00 | 2 | 40 | 155 | 10 | 24567 | 234707 | 257114 | 22407 | NA
2017-01-17 | 914 | 1 | 1899-12-30 05:08:00 | 2 | 38 | 140 | 10 | 24567 | 165624 | 190054 | 24430 | Cables: 79, 81, 83, 82, 82, 81, 82, 82, 81, 80, 79
2017-01-17 | 915 | 1 | 1899-12-30 03:10:00 | 2 | 29 | 125 | 10 | 24567 | 117201 | 142453 | 25252 | Moving too fast, Scrutiny won't go slower. Cable angles: 81,82,84,82,83,80,82,80,84
2017-01-17 | 918 | 1 | 1899-12-30 04:02:00 | 4 | 27 | 110 | 10 | 24567 | 142454 | 165624 | 23170 | Actually ebbing, but pumps are making It flood. Cable angles: 83,83,82,81,81,81,79,78
2017-01-17 | 919 | 1 | 1899-12-30 07:51:00 | 2 | 25 | 110 | 10 | 24567 | 257115 | 280554 | 23439 | Boat is going too fast. Tide and current is strong, so the net isnt sinking well. Cable angles:78, 84, 83, 82, 80, 79, 79, 78
2017-01-18 | 703 | 1 | 1899-12-30 05:20:00 | 2 | 12 | 60 | 10 | 24567 | 432574 | 444746 | 12172 | used drogue. Really windy! Cable angles: 75, 74
2017-01-18 | 704 | 1 | 1899-12-30 05:01:00 | 2 | 32 | 100 | 5 | 24567 | 421127 | 432574 | 11447 | used drogue, lots of mud in first tow. Retowed @ 5 min. Cable angles: 75, 73, 70, 69, 66
2017-01-18 | 705 | 1 | 1899-12-30 03:30:00 | 2 | 25 | 110 | 10 | 24567 | 376484 | 395287 | 18803 | Used drogue. Cable angles: 83, 82, 82, 81
2017-01-18 | 706 | 1 | 1899-12-30 03:52:00 | 2 | 31 | 125 | 10 | 24567 | 395287 | 412444 | 17157 | Used drogue. Cable angles: 75, 75, 75, 77, 77, 80, 81, 82
2017-01-18 | 707 | 1 | 1899-12-30 01:16:00 | 2 | 35 | 140 | 10 | 24567 | 300014 | 317024 | 17010 | Windy, used parachute. Cable angles:74, 76, 76, 77, 79, 78
2017-01-18 | 711 | 1 | 1899-12-30 01:49:00 | 2 | 15 | 75 | 10 | 24567 | 317024 | 334785 | 17761 | Boat couldn't go any slower, used parachute. Cable angles: 81, 81
2017-01-18 | 716 | 1 | 1899-12-30 02:40:00 | 2 | 52 | 155 | 10 | 24567 | 355544 | 376484 | 20940 | used the drogue. Cable angles: 79, 78, 79, 78
2017-01-18 | 723 | 1 | 1899-12-30 02:20:00 | 2 | 42 | 155 | 10 | 24567 | 334785 | 355544 | 20759 | Parachute used (drogue) boat couldn't go any slower. Cable angles: 84, 79, 80
2017-01-18 | 901 | 1 | 1899-12-30 00:17:00 | 4 | 10 | 60 | 10 | 24567 | 280546 | 300014 | 19468 | windy, used parachute. Cable angles: 79, 79, 78
2017-01-19 | 411 | 1 | 1899-12-30 02:46:00 | 2 | 10 | 60 | 10 | 24567 | 556808 | 575606 | 18798 | Cable angles: 78, 77, 78
2017-01-19 | 418 | 1 | 1899-12-30 02:16:00 | 2 | 37 | 140 | 10 | 24567 | 536349 | 556809 | 20460 | Cable angles: 77, 76, 79, 80, 81, 81, 78, 77, 75
2017-01-19 | 501 | 1 | 1899-12-30 03:13:00 | 2 | 30 | 125 | 10 | 24567 | 575606 | 594951 | 19345 | Cable angles: 77, 76, 81, 81, 79, 78, 79, 79, 77
2017-01-19 | 504 | 1 | 1899-12-30 04:08:00 | 2 | 32 | 125 | 10 | 24567 | 612575 | 632515 | 19940 | Cable angles: 78, 78, 80, 81, 81, 82, 81, 79, 76
2017-01-19 | 508 | 1 | 1899-12-30 04:37:00 | 2 | 45 | 155 | 10 | 24567 | 632515 | 650504 | 17989 | Cable angles: 77, 77, 76, 78, 78, 82, 80, 79, 78, 78
2017-01-19 | 513 | 1 | 1899-12-30 05:32:00 | 2 | 55 | 155 | 10 | 24567 | 670213 | 686756 | 16543 | Cable angles: 78, 78, 76, 74, 76, 79, 80, 78, 76
2017-01-19 | 519 | 1 | 1899-12-30 03:39:00 | 2 | 10 | 60 | 10 | 24567 | 594952 | 612575 | 17623 | Cable angles: 78, 76, 76
2017-01-19 | 520 | 1 | 1899-12-30 05:05:00 | 2 | 45 | 155 | 10 | 24567 | 650504 | 670211 | 19707 | Cable angles: 79, 78, 79, 77, 77, 78, 80, 81, 81, 80, 79, 77
2017-01-19 | 602 | 1 | 1899-12-30 01:47:00 | 2 | 8 | 45 | 10 | 24567 | 518624 | 536349 | 17725 | Cable angles: 77, 74
2017-01-19 | 606 | 1 | 1899-12-30 01:18:00 | 2 | 28 | 110 | 10 | 24567 | 499555 | 518624 | 19069 | Cable angles: 78, 76, 77, 80, 77, 76, 78, 75
2017-01-19 | 609 | 1 | 1899-12-30 00:43:00 | 4 | 41 | 155 | 10 | 24567 | 478405 | 499555 | 21150 | Cable angles: 75, 77, 79, 78, 77,78, 80, 77, 78, 76
2017-01-19 | 610 | 1 | 1899-12-30 00:05:00 | 4 | 20 | 90 | 10 | 24567 | 458689 | 478404 | 19715 | put out drogue after 1st pull in. Cable angles: 81, 82, 78, 75, 75
2017-01-19 | 801 | 1 | 1899-12-30 05:55:00 | 2 | 25 | 110 | 10 | 24567 | 686756 | 705274 | 18518 | Jar has 3 tags in it. Cable angles: 77, 80, 79, 78, 80, 79, 78, 77
2017-01-20 | 340 | 1 | 1899-12-30 01:19:00 | 2 | 12 | 60 | 10 | 24567 | 722555 | 742344 | 19789 | Cable angles: 79,78,75
2017-01-20 | 342 | 1 | 1899-12-30 01:47:00 | 2 | 20 | 90 | 10 | 24567 | 742344 | 762308 | 19964 | GPS taken late, lost signal. Cable angle: 80, 78, 79, 78, 77, 79
2017-01-20 | 343 | 1 | 1899-12-30 02:10:00 | 2 | 12 | 60 | 10 | 24567 | 762308 | 782914 | 20606 | Cable angles: 79, 80, 78
2017-01-20 | 344 | 1 | 1899-12-30 02:44:00 | 2 | 18 | 75 | 10 | 24567 | 782914 | 802054 | 19140 | Cable angle:81, 81, 81, 79
2017-01-20 | 345 | 1 | 1899-12-30 03:12:00 | 2 | 24 | 90 | 10 | 24567 | 802054 | 819688 | 17634 | Cable angles: 83, 82, 82, 81, 81, 78
2017-01-20 | 346 | 1 | 1899-12-30 03:40:00 | 2 | 21 | 90 | 10 | 24567 | 819688 | 835794 | 16106 | Top turbidity is limited to 300 in Database (Actual turbidity= 316). Cable angle: 79, 81, 80, 80, 78, 78
2017-01-20 | 347 | 1 | 1899-12-30 04:03:00 | 2 | 21 | 90 | 10 | 24567 | 835794 | 851925 | 16131 | Top turbidity is limited to 300 in database (Actual turbidity= 376 ). Cable angles: 81, 83, 79, 80, 79, 78
2017-01-20 | 348 | 1 | 1899-12-30 04:27:00 | 2 | 21 | 90 | 10 | 24567 | 851925 | 868458 | 16533 | Top Turbidity limited to 300 in Database (Actual turbidity=399). Cable angles: 81, 82, 80, 80, 78, 77
2017-01-20 | 349 | 1 | 1899-12-30 04:55:00 | 2 | 16 | 75 | 10 | 24567 | 868458 | 880395 | 11937 | Top turbidity limited to 300 in database (Actual turbidity= 382). Cable angles: 82, 80, 78, 82
2017-01-20 | 405 | 1 | 1899-12-30 00:40:00 | 4 | 13 | 60 | 10 | 24567 | 705274 | 722555 | 17281 | Cable angles: 80, 76, 76
2017-01-30 | 809 | 1 | 1899-12-30 01:17:00 | 2 | 49 | 155 | 10 | 24567 | 880417 | 896355 | 15938 | Turbidimeter code E7. Tried multiple vials. Boat could not go any slower. Adjusted props-turned stern drive to +6 to try and get correct angles. Cables: 80, 77, 76, 79, 78, 81, 77, 76, 77, 76, 72
2017-01-30 | 812 | 1 | 1899-12-30 02:05:00 | 2 | 26 | 110 | 10 | 24567 | 896355 | 912645 | 16290 | No turbidimeter. Covered turbidimeter with glove inside house, but still gave E7 error. Cables: 77, 77, 75, 79, 80, 81, 71, 77
2017-01-30 | 815 | 1 | 1899-12-30 02:40:00 | 2 | 17 | 75 | 10 | 24567 | 912466 | 932198 | 19732 | No turbidimeter. Cables: 76, 76, 73, 78
2017-01-30 | 901 | 1 | 1899-12-30 03:14:00 | 2 | 9 | 45 | 10 | 24567 | 932198 | 953815 | 21617 | No turbidimeter. Cables: 77, 75
2017-01-30 | 902 | 1 | 1899-12-30 03:40:00 | 2 | 28 | 110 | 10 | 24567 | 953815 | 971815 | 18000 | No turbidimeter. Cables: 80, 78, 79, 77, 76, 78, 75, 74
2017-01-30 | 906 | 1 | 1899-12-30 08:11:00 | 4 | 40 | 155 | 10 | 24567 | 61657 | 78405 | 16748 | No turbidimeter. Holes in net 2ft up from jar, 0.5cm. Two more frays found on other side of net - looks like it sliced. Cables: 77, 79, 77, 75, 75, 78, 74, 74, 73, 74, 71, 73
2017-01-30 | 910 | 1 | 1899-12-30 06:28:00 | 4 | 40 | 155 | 10 | 24567 | 27194 | 46324 | 19130 | No turbidimeter. Cables: 75, 78, 76, 77, 77, 76, 75, 77, 76, 80, 80, 73
2017-01-30 | 912 | 1 | 1899-12-30 07:02:00 | 4 | 40 | 155 | 10 | 24567 | 46234 | 61655 | 15421 | No turbidimeter, hole found 2 ft up from jar (~0.5cm). Cables: 74, 74, 76, 74, 76, 77, 75, 76, 75, 70, 66, 73
2017-01-30 | 914 | 1 | 1899-12-30 05:49:00 | 4 | 33 | 125 | 10 | 24567 | 7394 | 27194 | 19800 | No turbidimeter. Cables: 82, 80, 76, 77, 80, 76, 76, 76, 72
2017-01-30 | 915 | 1 | 1899-12-30 04:14:00 | 3 | 26 | 110 | 10 | 24567 | 971815 | 988645 | 16830 | No turbidimeter. Cables: 77, 77, 75, 75, 75, 75, 74, 75
2017-01-30 | 918 | 1 | 1899-12-30 04:53:00 | 2 | 25 | 110 | 10 | 24567 | 988645 | 7394 | 18749 | No turbidimeter. Cables: 77, 77, 75, 77, 74, 78, 74
2017-01-30 | 919 | 1 | 1899-12-30 08:53:00 | 2 | 27 | 110 | 10 | 24567 | 78405 | 96332 | 17927 | No turbidimeter, 1 hole 2 frays in net. Cables: 75, 75, 77, 78, 79, 79, 76, 74
2017-01-31 | 703 | 1 | 1899-12-30 08:15:00 | 4 | 7 | 45 | 10 | 24567 | 240683 | 262895 | 22212 | Cable angle:78, 75
2017-01-31 | 704 | 1 | 1899-12-30 07:58:00 | 4 | 28 | 110 | 10 | 24567 | 220575 | 240683 | 20108 | used drouge Cables: 80, 79, 79, 77, 79, 80, 77, 76
2017-01-31 | 705 | 1 | 1899-12-30 07:14:00 | 4 | 13 | 60 | 10 | 24567 | 176988 | 198635 | 21647 | Cables: 77, 79, 77
2017-01-31 | 706 | 1 | 1899-12-30 07:38:00 | 4 | 36 | 140 | 10 | 24567 | 198635 | 220575 | 21940 | Cable angle: 81, 79, 79, 81, 81, 83, 81, 78, 78, 79, 76
2017-01-31 | 707 | 1 | 1899-12-30 05:01:00 | 2 | 32 | 125 | 10 | 24567 | 96332 | 116145 | 19813 | Get net meter start from last station on 1/30- didn't record it before deploying net. Cable angle: 79, 79, 80, 79, 78, 79, 79, 77, 78
2017-01-31 | 711 | 1 | 1899-12-30 06:38:00 | 2 | 17 | 75 | 10 | 24567 | 154954 | 176988 | 22034 | Boat couldn't go any slower. Cable angle: 78, 80, 80, 78
2017-01-31 | 716 | 1 | 1899-12-30 05:45:00 | 2 | 38 | 140 | 10 | 24567 | 116145 | 136575 | 20430 | Cable angle: 77, 78, 78, 77, 78, 80, 79, 78, 78, 78, 77
2017-01-31 | 723 | 1 | 1899-12-30 06:07:00 | 2 | 36 | 140 | 10 | 24567 | 136578 | 154954 | 18376 | Cable angle: 74, 74, 75, 76, 76, 75, 76, 76, 77, 78, 75
2017-01-31 | 804 | 1 | 1899-12-30 08:38:00 | 1 | 38 | 140 | 10 | 24567 | 262895 | 284996 | 22101 | Cable angle: 79, 82, 80, 81, 79, 80, 79, 78, 77, 78, 77
2017-02-01 | 340 | 1 | 1899-12-30 01:46:00 | 2 | 11 | 60 | 10 | 24663 | 644197 | 659614 | 15417 | Depth Logger # U14159. Went out too far, had to pull back in to 60 from 90 ft. No secchi on board
2017-02-01 | 342 | 1 | 1899-12-30 02:16:00 | 2 | 25 | 110 | 10 | 24663 | 659614 | 670403 | 10789 | Depth Logger # U14159. No secchi
2017-02-01 | 343 | 1 | 1899-12-30 02:54:00 | 2 | 18 | 75 | 10 | 24663 | 0 | 12256 | 12256 | Depth Logger # U14159. No secchi. Had to retow b/c caught end got flipped, didn't get new meter number; took total # and divided in half (original: 670403 ended: 694914 total: 24511)
2017-02-01 | 344 | 1 | 1899-12-30 03:26:00 | 2 | 13 | 60 | 10 | 24663 | 694914 | 709064 | 14150 | Depth Logger # U14159. No secchi
2017-02-01 | 345 | 1 | 1899-12-30 03:44:00 | 2 | 12 | 60 | 10 | 24663 | 709064 | 724917 | 15853 | Depth Logger # U14159. No Secchi
2017-02-01 | 346 | 1 | 1899-12-30 04:12:00 | 3 | 11 | 60 | 10 | 24663 | 724913 | 739638 | 14725 | Depth Logger # U14159. No Secchi
2017-02-01 | 347 | 1 | 1899-12-30 04:29:00 | 4 | 13 | 60 | 10 | 24663 | 739638 | 754970 | 15332 | Depth Logger # U14159. No Secchi. First pull 30 sec late
2017-02-01 | 348 | 1 | 1899-12-30 04:51:00 | 4 | 15 | 75 | 10 | 24663 | 754977 | 769724 | 14747 | Depth Logger # U14159. No Secchi
2017-02-01 | 349 | 1 | 1899-12-30 05:11:00 | 4 | 10 | 60 | 10 | 24663 | 769722 | 784523 | 14801 | Depth Logger # U14159. No secchi
2017-02-01 | 405 | 1 | 1899-12-30 03:22:00 | 2 | 17 | 75 | 10 | 24567 | 407745 | 422504 | 14759 | Depth Logger # U14112. Cable angle: 76, 73, 76, 77
2017-02-01 | 411 | 1 | 1899-12-30 04:07:00 | 2 | 10 | 60 | 10 | 24567 | 422504 | 440885 | 18381 | Depth Logger # U14112. Cable angle: 73, 77, 74
2017-02-01 | 418 | 1 | 1899-12-30 02:57:00 | 2 | 34 | 125 | 10 | 24567 | 393026 | 407745 | 14719 | Depth Logger # U14112. Cable angle: 75, 71, 73, 73, 69, 72, 73, 75, 76
2017-02-01 | 501 | 1 | 1899-12-30 04:36:00 | 2 | 33 | 125 | 10 | 24567 | 440885 | 458264 | 17379 | Depth Logger # U14112. Cable angle: 76, 77, 75, 75, 75, 74, 75, 77, 77
2017-02-01 | 504 | 1 | 1899-12-30 05:28:00 | 4 | 29 | 110 | 10 | 24567 | 476106 | 493962 | 17856 | Depth Logger # U14112. Cable angle: 77, 75, 76, 77, 78, 78, 78, 73
2017-02-01 | 508 | 1 | 1899-12-30 06:02:00 | 4 | 45 | 155 | 10 | 24567 | 493962 | 514109 | 20147 | Depth logger # U14112. Cable angle: 79, 77 ,77 ,78 ,79 ,77 ,78 ,78 ,77 ,80 ,78 ,77
2017-02-01 | 513 | 1 | 1899-12-30 00:04:00 | 4 | 47 | 155 | 10 | 24567 | 304924 | 326036 | 21112 | Depth logger # U14112. Cable angle: 80, 79, 80, 79, 79, 78, 80, 82, 79, 80, 78, 77
2017-02-01 | 519 | 1 | 1899-12-30 05:04:00 | 4 | 7 | 45 | 10 | 24567 | 458264 | 476106 | 17842 | Depth logger # U14112. Cable angle: 76, 75
2017-02-01 | 520 | 1 | 1899-12-30 06:28:00 | 4 | 44 | 155 | 10 | 24567 | 514109 | 534977 | 20868 | GPS taken late, lost signal. Depth logger # U14112. Cable angle: 81, 78, 80, 79, 78, 80, 80, 81, 81, 78, 78, 78
2017-02-01 | 602 | 1 | 1899-12-30 02:29:00 | 2 | 5 | 45 | 10 | 24567 | 376315 | 393026 | 16711 | Depth Logger # U14112. Cable angle: 74, 75
2017-02-01 | 606 | 1 | 1899-12-30 01:57:00 | 2 | 27 | 110 | 10 | 24567 | 362578 | 376315 | 13737 | Depth Logger # U14112. Cable angle: 77, 73, 70, 71, 72, 73, 74, 76
2017-02-01 | 609 | 1 | 1899-12-30 01:25:00 | 2 | 32 | 125 | 10 | 24567 | 344035 | 362578 | 18543 | Depth Logger # U14112. Cable angle: 77, 78, 77, 77, 74, 74, 78, 76
2017-02-01 | 610 | 1 | 1899-12-30 00:51:00 | 4 | 15 | 75 | 10 | 24567 | 326036 | 344035 | 17999 | Depth Logger # U14112. Cable angle: 80, 75, 77, 77
2017-02-01 | 801 | 1 | 1899-12-29 23:38:00 | 4 | 24 | 90 | 10 | 24567 | 284998 | 304924 | 19926 | Depth Logger # U14112. GPS taken late, would not get signal. Cable angle:82, 81, 83, 79, 78, 77
2017-02-13 | 809 | 1 | 1899-12-30 03:24:00 | 2 | 40 | 155 | 10 | 16977 | 792056 | 807845 | 15789 | GPS taken mid tow. Cable angles: 75, 72, 76, 74, 71, 72, 71
2017-02-13 | 812 | 1 | 1899-12-30 00:41:00 | 2 | 22 | 90 | 10 | 16977 | 807893 | 825782 | 17889 | Cable angles: 73, 71, 69
2017-02-13 | 815 | 1 | 1899-12-30 01:06:00 | 2 | 16 | 75 | 10 | 16977 | 825786 | 843428 | 17642 | Cable angles:74, 73, 74
2017-02-13 | 901 | 1 | 1899-12-30 01:33:00 | 2 | 8 | 35 | 5 | 16977 | 844836 | 854368 | 9532 | Heavy weeds and debris. Cable angles: 75
2017-02-13 | 902 | 1 | 1899-12-30 02:12:00 | 2 | 28 | 110 | 10 | 16977 | 862753 | 881531 | 18778 | Retow due to hitting bottom. Cable angles:74, 74, 75, 73
2017-02-13 | 906 | 1 | 1899-12-30 06:53:00 | 2 | 38 | 140 | 10 | 16977 | 967992 | 985964 | 17972 | Cable angles: 73, 74
2017-02-13 | 910 | 1 | 1899-12-30 06:28:00 | 2 | 44 | 155 | 10 | 16977 | 952942 | 967995 | 15053 | Cable angles:74, 72, 71, 72, 71, 72, 72
2017-02-13 | 912 | 1 | 1899-12-30 06:00:00 | 2 | 41 | 155 | 10 | 16977 | 935574 | 952945 | 17371 | Cable angles:74, 73, 72, 71
2017-02-13 | 914 | 1 | 1899-12-30 04:52:00 | 2 | 34 | 125 | 10 | 16977 | 917323 | 935562 | 18239 | Cable angles: 73, 74, 72
2017-02-13 | 915 | 1 | 1899-12-30 02:38:00 | 2 | 36 | 140 | 10 | 16977 | 881541 | 900255 | 18714 | Cable angles:75, 72
2017-02-13 | 918 | 1 | 1899-12-30 03:56:00 | 2 | 25 | 110 | 10 | 16977 | 900255 | 917031 | 16776 | Cable angles:75, 74, 72, 71
2017-02-14 | 513 | 1 | 1899-12-30 06:01:00 | 2 | 44 | 155 | 10 | 16977 | 176634 | 193115 | 16481 | Used boat GPS. Cable angles: 75, 75, 72, 71, 72, 71, 72, 71, 72, 72, 72
2017-02-14 | 703 | 1 | 1899-12-30 05:36:00 | 2 | 10 | 60 | 10 | 16977 | 158055 | 176635 | 18580 | Used boat GPS. Should be flooding, but too much water flowing down. Cable angles: 74, 74, 74
2017-02-14 | 704 | 1 | 1899-12-30 05:14:00 | 2 | 33 | 125 | 10 | 16977 | 143347 | 158055 | 14708 | Used boat GPS. Cable angles: 72, 72, 74, 77, 75, 74, 72
2017-02-14 | 705 | 1 | 1899-12-30 04:27:00 | 2 | 13 | 60 | 10 | 16977 | 110592 | 125746 | 15154 | Used boat GPS. Cable angles: 72, 75, 75
2017-02-14 | 706 | 1 | 1899-12-30 04:53:00 | 2 | 33 | 125 | 10 | 16977 | 125772 | 143348 | 17576 | Used boat GPS. Cable angles: 75, 74, 75, 76, 80, 77, 78, 75
2017-02-14 | 707 | 1 | 1899-12-30 01:52:00 | 2 | 34 | 125 | 10 | 16977 | 4648 | 21875 | 17227 | Used boat GPS. Cable angles: 73, 78, 77, 77, 74, 75, 75, 75
2017-02-14 | 711 | 1 | 1899-12-30 02:31:00 | 2 | 18 | 75 | 10 | 16977 | 21873 | 40692 | 18819 | Used boat GPS. Chinook released alive. Cable angles: 73, 80, 78, 78
2017-02-14 | 716 | 1 | 1899-12-30 03:47:00 | 2 | 40 | 155 | 2.5 | 16977 | 99775 | 110592 | 10817 | Used Boat GPS. Water moving very fast, net near surface entire tow. Re tow, way too much debris in net. Cable angles: 84, 84, 83
2017-02-14 | 723 | 1 | 1899-12-30 03:05:00 | 2 | 43 | 155 | 10 | 16977 | 40692 | 59011 | 18319 | Used boat GPS. Water moving so quickly, net pulled out to 170- had to pull back in to 155. Cable angles:72, 72, 72, 75, 74, 75, 75, 74, 73, 75, 74
2017-02-14 | 801 | 1 | 1899-12-30 06:21:00 | 2 | 23 | 90 | 10 | 16977 | 193116 | 210194 | 17078 | Used Boat GPS. Cable angles: 75, 73, 72, 72, 73, 74
2017-02-14 | 804 | 1 | 1899-12-30 06:46:00 | 2 | 37 | 140 | 10 | 16977 | 210204 | 226875 | 16671 | Used boat GPS. Goby released alive. Cable angles: 75, 74, 72, 71, 71, 72, 71, 71, 72, 71, 73
2017-02-14 | 919 | 1 | 1899-12-29 23:29:00 | 2 | 27 | 110 | 10 | 16977 | 985964 | 4481 | 14517 | Used boat GPS- could not find other one on board. Flow meter error, don't know what happened. Replaced 'MeterStart' for this station with 'MeterEnd' from station 906 (last tow of the previous day). LJD 021717 Cable angles:72, 71, 72, 72, 72, 73
2017-02-15 | 418 | 1 | 1899-12-30 04:13:00 | 2 | 34 | 140 | 10 | 16977 | 299436 | 314227 | 14791 | Cable angles: 74, 72, 72, 72, 71, 71, 71, 71, 71, 71
2017-02-15 | 501 | 1 | 1899-12-30 04:57:00 | 2 | 29 | 125 | 10 | 16977 | 314227 | 329927 | 15700 | Cable angles: 73, 72, 72, 70, 70, 68, 70, 70, 71
2017-02-15 | 504 | 1 | 1899-12-30 05:43:00 | 2 | 30 | 125 | 10 | 16977 | 348686 | 368480 | 19794 | Cable angles: 79, 75, 75, 77, 75, 76, 74, 75, 72
2017-02-15 | 508 | 1 | 1899-12-30 06:06:00 | 2 | 42 | 155 | 10 | 16977 | 368476 | 384491 | 16015 | Cable angles: 80, 72, 74, 73, 71, 70, 71, 74, 72, 72, 71, 70
2017-02-15 | 519 | 1 | 1899-12-30 05:20:00 | 2 | 7 | 45 | 10 | 16977 | 329928 | 348686 | 18758 | Cable angles: 72, 74
2017-02-15 | 520 | 1 | 1899-12-30 06:32:00 | 2 | 43 | 155 | 10 | 16977 | 384491 | 401984 | 17493 | Cable angles: 77, 74, 72, 72, 70, 72, 72, 72, 74, 73, 71, 70
2017-02-15 | 602 | 1 | 1899-12-30 03:45:00 | 2 | 4 | 45 | 10 | 16977 | 280845 | 299436 | 18591 | Cable angles: 75, 72
2017-02-15 | 606 | 1 | 1899-12-30 03:16:00 | 2 | 25 | 110 | 10 | 16977 | 262266 | 280845 | 18579 | Cable angles: 75, 74, 73, 75, 79, 74, 73, 76
2017-02-15 | 609 | 1 | 1899-12-30 02:45:00 | 2 | 28 | 125 | 10 | 16977 | 245449 | 262265 | 16816 | Cable angles: 75, 73, 75, 71, 71, 74, 72, 70
2017-02-15 | 610 | 1 | 1899-12-30 00:30:00 | 1 | 15 | 75 | 10 | 16977 | 226839 | 245348 | 18509 | Cable angles: 75, 75, 76, 74
2017-02-16 | 340 | 1 | 1899-12-30 01:29:00 | 2 | 16 | 75 | 10 | 16977 | 439615 | 457388 | 17773 | Cable angles: 73, 73, 74, 72
2017-02-16 | 342 | 1 | 1899-12-30 01:56:00 | 2 | 22 | 90 | 10 | 16977 | 457388 | 478116 | 20728 | Cable angles: 75, 78, 77, 79, 78, 75
2017-02-16 | 343 | 1 | 1899-12-30 02:19:00 | 2 | 12 | 60 | 10 | 16977 | 478116 | 497705 | 19589 | Cable angles: 78, 75, 75
2017-02-16 | 344 | 1 | 1899-12-30 02:52:00 | 2 | 15 | 75 | 10 | 16977 | 497705 | 516501 | 18796 | Cable angles: 73, 74, 75, 76
2017-02-16 | 345 | 1 | 1899-12-30 03:31:00 | 2 | 10 | 60 | 10 | 16977 | 516502 | 534518 | 18016 | Cable angles: 75, 73, 73
2017-02-16 | 346 | 1 | 1899-12-30 03:54:00 | 2 | 17 | 75 | 10 | 16977 | 534518 | 552950 | 18432 | Cable angles: 77, 72, 73, 76
2017-02-16 | 347 | 1 | 1899-12-30 04:32:00 | 2 | 20 | 90 | 10 | 16977 | 567870 | 585807 | 17937 | Water flowing very fast; had to retow b/c caught end flipped into net opening. Cable angles: 75, 72, 73, 73, 73, 73
2017-02-16 | 348 | 1 | 1899-12-30 04:51:00 | 2 | 14 | 60 | 10 | 16977 | 585807 | 604532 | 18725 | Cable angles: 77, 75, 76
2017-02-16 | 349 | 1 | 1899-12-30 05:12:00 | 2 | 11 | 60 | 10 | 16977 | 604532 | 622060 | 17528 | Cable angles: 76, 73, 71
2017-02-16 | 405 | 1 | 1899-12-30 00:51:00 | 2 | 12 | 60 | 10 | 16977 | 420680 | 439585 | 18905 | Cable angles: 77, 78, 78
2017-02-16 | 411 | 1 | 1899-12-30 00:24:00 | 2 | 12 | 60 | 10 | 16977 | 402215 | 420680 | 18465 | Cable angles: 76, 75, 76
2017-02-27 | 405 | 1 | 1899-12-30 02:53:00 | 4 | 12 | 60 | 10 | 24662 | 127054 | 140981 | 13927 | Cable angle: 71, 71, 71
2017-02-27 | 411 | 1 | 1899-12-30 03:20:00 | 4 | 12 | 60 | 10 | 24662 | 140981 | 154381 | 13400 | Cable angle: 72, 72, 71
2017-02-27 | 418 | 1 | 1899-12-30 02:28:00 | 4 | 37 | 140 | 10 | 24662 | 113874 | 127054 | 13180 | Cable angle: 76, 75, 73, 71, 70, 69, 72, 71, 71, 71, 70
2017-02-27 | 501 | 1 | 1899-12-30 04:34:00 | 4 | 32 | 125 | 10 | 24662 | 171735 | 186340 | 14605 | Cable angle: 76, 75, 73, 72, 71, 71, 72, 72, 71
2017-02-27 | 504 | 1 | 1899-12-30 03:50:00 | 2 | 22 | 90 | 10 | 24662 | 154381 | 171735 | 17354 | Cable angle: 76, 72, 76,74, 75, 76
2017-02-27 | 508 | 1 | 1899-12-30 05:30:00 | 4 | 55 | 155 | 10 | 24662 | 199364 | 214055 | 14691 | Cable angles: 76, 74, 72, 72, 72, 71, 71, 72, 70, 70, 70 ,71
2017-02-27 | 519 | 1 | 1899-12-30 04:57:00 | 4 | 10 | 60 | 10 | 24662 | 186340 | 199364 | 13024 | Cable angle: 73, 70, 71
2017-02-27 | 520 | 1 | 1899-12-30 05:54:00 | 4 | 47 | 155 | 10 | 24662 | 214055 | 230284 | 16229 | Cable angles: 76, 75, 73, 72, 72, 74, 75, 75, 76, 75, 76, 74
2017-02-27 | 602 | 1 | 1899-12-30 01:57:00 | 3 | 6 | 45 | 10 | 24662 | 99931 | 113874 | 13943 | Cable angle: 72, 72
2017-02-27 | 606 | 1 | 1899-12-30 01:28:00 | 2 | 26 | 110 | 10 | 24662 | 85161 | 99931 | 14770 | Cable angle: 78, 74, 73, 73, 73, 72, 70, 71
2017-02-27 | 609 | 1 | 1899-12-30 00:55:00 | 2 | 31 | 125 | 10 | 24662 | 69554 | 85161 | 15607 | Cable angles: 78, 79, 74, 75, 73, 74, 74, 71, 71
2017-02-27 | 610 | 1 | 1899-12-30 00:25:00 | 2 | 16 | 75 | 10 | 24662 | 53446 | 69554 | 16108 | Cable angles: 76, 78, 74, 76
2017-02-27 | 809 | 1 | 1899-12-30 00:00:00 | 2 | 40 | 155 | 10 | 24567 | 802244 | 821366 | 19122 | Cable: 77,74,74,73,72,71,71,72,71,72,72,74
2017-02-27 | 812 | 1 | 1899-12-30 00:31:00 | 2 | 20 | 90 | 10 | 24567 | 821369 | 840185 | 18816 | CABLE: 76, 75, 75, 76, 76, 73
2017-02-27 | 815 | 1 | 1899-12-30 02:07:00 | 2 | 17 | 75 | 10 | 24567 | 878949 | 896782 | 17833 | CABLE: 74, 71, 74, 72
2017-02-27 | 901 | 1 | 1899-12-30 01:01:00 | 2 | 11 | 75 | 10 | 24567 | 840187 | 860155 | 19968 | CABLE: 77, 77, 75. GPS taken late due to low batteries.
2017-02-27 | 902 | 1 | 1899-12-30 01:35:00 | 2 | 28 | 110 | 10 | 24567 | 862815 | 878943 | 16128 | CABLE: 74, 70, 69, 70, 69, 70, 70, 74 sled got caugh in something, retow
2017-02-27 | 906 | 1 | 1899-12-30 04:01:00 | 2 | 40 | 155 | 10 | 24567 | 930350 | 947849 | 17499 | CABLE: 75, 71, 71, 70, 69, 69, 72, 71, 72, 72, 70, 73
2017-02-27 | 910 | 1 | 1899-12-30 03:30:00 | 2 | 40 | 155 | 10 | 24567 | 913683 | 930349 | 16666 | missed 2nd pull CABLE: 73, _, 70, 71, 76, 73, 71, 69, 70, 69, 69, 70
2017-02-27 | 912 | 1 | 1899-12-30 02:54:00 | 2 | 40 | 155 | 10 | 24567 | 896783 | 913680 | 16897 | CABLE: 75, 73, 70, 71, 70, 71, 70, 71, 69, 69, 71, 73
2017-02-27 | 919 | 1 | 1899-12-30 04:51:00 | 2 | 24 | 90 | 10 | 24567 | 952372 | 971029 | 18657 | CABLE: 70, 73, 70, 73, 75, 74 cod end wrapped around sled, retow
2017-02-28 | 513 | 1 | 1899-12-30 04:17:00 | 2 | 40 | 155 | 10 | 24567 | 115603 | 135469 | 19866 | Cable angle: 77, 77, _, 74, 75, 75, 75, 74, 76, 77, 76, 76
2017-02-28 | 703 | 1 | 1899-12-30 03:51:00 | 2 | 9 | 45 | 10 | 24567 | 97691 | 115599 | 17908 | CABLE: 75, 72
2017-02-28 | 704 | 1 | 1899-12-30 03:31:00 | 2 | 29 | 110 | 10 | 24567 | 78460 | 97688 | 19228 | missed 2nd pull CABLE: 77, _, 76, 78, 77, 80, 79, 79
2017-02-28 | 705 | 1 | 1899-12-30 02:43:00 | 2 | 15 | 75 | 10 | 24567 | 45386 | 59785 | 14399 | Cable angle: 72, 71, 75, 74
2017-02-28 | 706 | 1 | 1899-12-30 03:09:00 | 2 | 22 | 90 | 10 | 24567 | 59783 | 78458 | 18675 | Cable angles: 79, 76, 77, 75, 75, 77
2017-02-28 | 707 | 1 | 1899-12-30 00:25:00 | 2 | 33 | 125 | 10 | 24567 | 971035 | 988185 | 17150 | Cable angles: 75, _, 74, 75, 77, 76, 79, 77, 76
2017-02-28 | 711 | 1 | 1899-12-30 00:58:00 | 2 | 17 | 75 | 10 | 24567 | 988185 | 8657 | 20472 | CABLE: 76, 79, 80, 77
2017-02-28 | 716 | 1 | 1899-12-30 01:50:00 | 2 | 40 | 155 | 10 | 24567 | 24496 | 45386 | 20890 | CABLE: 75, 74, _, 77, 76, 77, 78, 76, 79, 77, 78, 77
2017-02-28 | 723 | 1 | 1899-12-30 01:28:00 | 2 | 40 | 155 | 10 | 24567 | 8655 | 24493 | 15838 | Cable angles: 74, 72, 72, 71, 73, 75, 72, 71, 70, 68, 69, 69
2017-02-28 | 801 | 1 | 1899-12-30 04:37:00 | 2 | 23 | 90 | 10 | 24567 | 135469 | 154366 | 18897 | Cable angles: 73, 74, 75, 75, 75, 75
2017-02-28 | 804 | 1 | 1899-12-30 05:24:00 | 2 | 36 | 125 | 10 | 24567 | 154366 | 172729 | 18363 | Cable angles: 74,_, 72, 72, 71, 71, 71, 70, 71
2017-03-02 | 340 | 1 | 1899-12-30 00:50:00 | 2 | 11 | 60 | 10 | 24567 | 172727 | 190025 | 17298 | Cable angles: 72, 75, 74
2017-03-02 | 342 | 1 | 1899-12-30 01:18:00 | 2 | 22 | 90 | 10 | 24567 | 190025 | 208845 | 18820 | Cable angles: 74, 78, 78, 77, 77, 77
2017-03-02 | 343 | 1 | 1899-12-30 05:28:00 | 4 | 12 | 60 | 10 | 24567 | 314268 | 332515 | 18247 | cable 70, 72, 75
2017-03-02 | 344 | 1 | 1899-12-30 04:47:00 | 4 | 10 | 60 | 10 | 24567 | 297246 | 314266 | 17020 | Cable angles: 67, 73, 72
2017-03-02 | 345 | 1 | 1899-12-30 02:28:00 | 2 | 12 | 60 | 10 | 24567 | 208844 | 224705 | 15861 | cable 70, 69, 70
2017-03-02 | 346 | 1 | 1899-12-30 02:51:00 | 2 | 12 | 60 | 10 | 24567 | 224705 | 242776 | 18071 | Cable angles: 69, 69, 71
2017-03-02 | 347 | 1 | 1899-12-30 03:10:00 | 2 | 15 | 75 | 10 | 24567 | 242776 | 262086 | 19310 | Cable angles: 75, 76, 73, 74
2017-03-02 | 348 | 1 | 1899-12-30 04:13:00 | 4 | 14 | 60 | 10 | 24567 | 279140 | 297426 | 18286 | Cable angles: 68, 69, 74
2017-03-02 | 349 | 1 | 1899-12-30 03:48:00 | 4 | 9 | 45 | 10 | 24567 | 262090 | 279319 | 17229 | Cable angles: 66, 65
2017-03-13 | 809 | 1 | 1899-12-29 23:41:00 | 2 | 40 | 155 | 10 | 24662 | 230285 | 244274 | 13989 | CABLES: 74, 74, 73, 73, 72, 72, 72, 73, 71, 71, 72, 71
2017-03-13 | 812 | 1 | 1899-12-30 06:51:00 | 4 | 20 | 90 | 10 | 24662 | 378655 | 391735 | 13080 | CABLES: 74, 73, 71, 72, 72, 72
2017-03-13 | 815 | 1 | 1899-12-30 06:25:00 | 3 | 16 | 75 | 10 | 24662 | 364449 | 378655 | 14206 | CABLES: 74, 73, 73, 71
2017-03-13 | 901 | 1 | 1899-12-30 00:08:00 | 2 | 12 | 60 | 10 | 24662 | 244274 | 258345 | 14071 | CABLES 73, 73, 74
2017-03-13 | 902 | 1 | 1899-12-30 00:41:00 | 2 | 30 | 125 | 10 | 24662 | 258345 | 271901 | 13556 | CABLES: 74, 73, 73, 73, 73, 71, 71, 71, 71
2017-03-13 | 906 | 1 | 1899-12-30 05:18:00 | 2 | 38 | 140 | 10 | 24662 | 340184 | 352074 | 11890 | CABLES: 74, 72, 72, 72, 73, 71, 72, 73, 73, 73, 72
2017-03-13 | 910 | 1 | 1899-12-30 03:50:00 | 2 | 38 | 140 | 10 | 24662 | 311664 | 325775 | 14111 | CABLE: 75, 74, 73, 74, 73, 72, 72, 72, 72, 73, 72
2017-03-13 | 912 | 1 | 1899-12-30 04:18:00 | 2 | 39 | 140 | 10 | 24662 | 325775 | 340184 | 14409 | CABLES: 74, 74, 73, 74, 73, 73, 73, 73, 73
2017-03-13 | 914 | 1 | 1899-12-30 02:54:00 | 2 | 29 | 110 | 10 | 24662 | 298981 | 311664 | 12683 | CABLES: 73, 72, 73, 73, 72, 71, 72, 70
2017-03-13 | 915 | 1 | 1899-12-30 01:12:00 | 2 | 43 | 155 | 10 | 24662 | 271901 | 287704 | 15803 | CABLES: 77, 77, 76, 77, 77, 76, 75, 76, 75, 75, 75, 74
2017-03-13 | 918 | 1 | 1899-12-30 02:04:00 | 2 | 28 | 110 | 10 | 24662 | 287704 | 298981 | 11277 | CABLES: 72, 73, 72, 71, 72, 72, 71, 72
2017-03-13 | 919 | 1 | 1899-12-30 05:53:00 | 2 | 26 | 110 | 10 | 24662 | 352074 | 364449 | 12375 | CABLES: 74, 73, 73, 72, 72, 72, 72, 71
2017-03-14 | 513 | 1 | 1899-12-30 00:22:00 | 2 | 44 | 155 | 10 | 24662 | 418020 | 428264 | 10244 | Cables: 73, 73, 72, 71, 70, 71, 71, 71, 72, 71
2017-03-14 | 703 | 1 | 1899-12-30 00:49:00 | 2 | 10 | 60 | 10 | 24662 | 428264 | 443424 | 15160 | CABLES: 73, 72, 74
2017-03-14 | 704 | 1 | 1899-12-30 01:08:00 | 2 | 29 | 110 | 10 | 24662 | 443424 | 452990 | 9566 | Cable angle: 72, 72, 71, 71, 67, 69, 70, 70
2017-03-14 | 705 | 1 | 1899-12-30 01:56:00 | 2 | 13 | 60 | 10 | 24662 | 465274 | 476658 | 11384 | CABLES: 72, 71, 71
2017-03-14 | 706 | 1 | 1899-12-30 01:30:00 | 2 | 26 | 110 | 10 | 24662 | 452999 | 465274 | 12275 | CABLES: 73, 72, 72, 71, 70, 72, 72, 71
2017-03-14 | 707 | 1 | 1899-12-30 02:14:00 | 2 | 32 | 125 | 10 | 24662 | 476658 | 486154 | 9496 | Cables: 74, 72, 72, 71, 71, 71, 71, 72, 71
2017-03-14 | 711 | 1 | 1899-12-30 03:42:00 | 2 | 13 | 60 | 10 | 24662 | 486155 | 494215 | 8060 | Cables: 73, 71, 70
2017-03-14 | 716 | 1 | 1899-12-30 04:29:00 | 2 | 50 | 155 | 10 | 24662 | 508100 | 518864 | 10764 | CABLES: 72, 72, 71, 71, 72, 72, 72, 73, 72, 72 Missed 125 pull @ 7:30
2017-03-14 | 723 | 1 | 1899-12-30 04:11:00 | 2 | 37 | 140 | 10 | 24662 | 494215 | 508101 | 13886 | CABLES: 74, 74, 73, 73, 72, 72, 72, 72, 72, 72
2017-03-14 | 801 | 1 | 1899-12-29 23:59:00 | 2 | 25 | 110 | 10 | 24662 | 403474 | 418021 | 14547 | Cable 74 ,75 ,72 ,73 ,74 ,73 ,72 ,73
2017-03-14 | 804 | 1 | 1899-12-29 23:32:00 | 2 | 30 | 125 | 10 | 24662 | 391741 | 403474 | 11733 | Missed two cable angles. Small amount of sample spilled on deck, no fish seen. Cables: 73, 73, 74, 72, 73, 73, 73
2017-03-15 | 405 | 1 | 1899-12-30 02:50:00 | 2 | 15 | 75 | 10 | 24662 | 591064 | 601424 | 10360 | Cable 73 ,73 ,71 ,71
2017-03-15 | 411 | 1 | 1899-12-30 03:14:00 | 2 | 10 | 60 | 10 | 24662 | 601424 | 613822 | 12398 | Cable 74 ,74 ,71
2017-03-15 | 418 | 1 | 1899-12-30 02:27:00 | 2 | 36 | 140 | 10 | 24662 | 577535 | 591065 | 13530 | Cable 73 ,72 ,74 ,73 ,73 ,72 ,72 ,75 ,74 ,72 ,72
2017-03-15 | 501 | 1 | 1899-12-30 04:10:00 | 2 | 32 | 125 | 10 | 24662 | 631031 | 644411 | 13380 | Cables: 73, 71, 71, 71, 71, 72, 73, 71, 76
2017-03-15 | 504 | 1 | 1899-12-30 03:43:00 | 2 | 29 | 110 | 10 | 24662 | 613825 | 631035 | 17210 | Cables: 75, 76, 77, 77, 76, 78, 80, 79
2017-03-15 | 508 | 1 | 1899-12-30 04:58:00 | 2 | 42 | 155 | 10 | 24662 | 662142 | 678652 | 16510 | Cables: 76, 74, 76, 77, 78, 78, 76, 77, 76, 77, 79, 77
2017-03-15 | 519 | 1 | 1899-12-30 04:34:00 | 2 | 6 | 45 | 10 | 24662 | 644494 | 662144 | 17650 | Cables: 78, 75
2017-03-15 | 520 | 1 | 1899-12-30 05:22:00 | 2 | 44 | 155 | 10 | 24662 | 678639 | 697454 | 18815 | Cables: 79, 80, 79, 79, 80, 80, 79, 78, 82, 80, 79
2017-03-15 | 602 | 1 | 1899-12-30 01:57:00 | 2 | 4 | 45 | 10 | 24662 | 561424 | 577534 | 16110 | Cable: 74, 75
2017-03-15 | 606 | 1 | 1899-12-30 01:28:00 | 2 | 25 | 110 | 10 | 24662 | 548325 | 561424 | 13099 | Cable 72 ,70 ,74 ,73 ,72 ,74 ,75 ,76
2017-03-15 | 609 | 1 | 1899-12-30 00:38:00 | 2 | 26 | 110 | 10 | 24662 | 533247 | 548325 | 15078 | Cables: 72, 76, 74, 74, 73, 75, 74, 73
2017-03-15 | 610 | 1 | 1899-12-30 00:07:00 | 2 | 18 | 75 | 10 | 24662 | 518870 | 533247 | 14377 | Cables: 75, 73, 71, 69
2017-03-16 | 340 | 1 | 1899-12-30 05:18:00 | 4 | 15 | 75 | 10 | 24662 | 813715 | 829154 | 15439 | secchi disk 100% broken; cable 75, 74, 71, 71
2017-03-16 | 342 | 1 | 1899-12-30 00:42:00 | 2 | 22 | 90 | 10 | 24662 | 697533 | 710057 | 12524 | Cable 72 ,72 ,71 ,71 ,70 ,71
2017-03-16 | 343 | 1 | 1899-12-30 01:09:00 | 2 | 10 | 60 | 10 | 24662 | 710057 | 720544 | 10487 | Cables 74 ,72 ,73
2017-03-16 | 344 | 1 | 1899-12-30 01:54:00 | 2 | 15 | 75 | 10 | 24662 | 720544 | 737202 | 16658 | had to retow b/c going the wrong way; Cable 74 ,72 ,72 ,71
2017-03-16 | 345 | 1 | 1899-12-30 02:12:00 | 2 | 15 | 75 | 10 | 24662 | 737202 | 751045 | 13843 | Cable 74 ,72 ,71
2017-03-16 | 346 | 1 | 1899-12-30 02:51:00 | 2 | 15 | 75 | 10 | 24662 | 751044 | 765755 | 14711 | Secchi disk broke in half; Cable 75 ,72 ,71 ,72
2017-03-16 | 347 | 1 | 1899-12-30 03:09:00 | 2 | 16 | 75 | 10 | 24662 | 765755 | 781864 | 16109 | secchi disk broke in half ; Cable 74 ,75 ,74 ,72
2017-03-16 | 348 | 1 | 1899-12-30 03:31:00 | 2 | 15 | 75 | 10 | 24662 | 781804 | 797434 | 15630 | Secchi broke 100%; Cable 73 ,72 ,72 ,72
2017-03-16 | 349 | 1 | 1899-12-30 03:52:00 | 2 | 10 | 60 | 10 | 24662 | 797434 | 813714 | 16280 | secchi disk broke 100%; Cable 75 ,72 ,74
2018-01-02 | 809 | 1 | 1899-12-30 00:39:00 | 2 | 38 | 140 | 10 | 24653 | 34593 | 53798 | 19205 | Cable 76 ,75 ,75 ,73 ,71 ,69 ,74 ,74; forgot to put side meter in
2018-01-02 | 812 | 1 | 1899-12-30 01:15:00 | 2 | 22 | 90 | 10 | 24653 | 53799 | 71602 | 17803 | Cable 77, 74, 74, 73, 70, 73
2018-01-02 | 815 | 1 | 1899-12-30 01:40:00 | 2 | 32 | 125 | 10 | 24653 | 71602 | 87980 | 16378 | Cable 74, 71, 72, 72, 71
2018-01-02 | 901 | 1 | 1899-12-30 02:04:00 | 2 | 7 | 45 | 10 | 24653 | 0 | 18844 | 18844 | Cable 72; left side meter in too long; weeds on flow meter. Used station/duration average for meter reading TLT 7/20/18
2018-01-02 | 902 | 1 | 1899-12-30 02:39:00 | 2 | 25 | 110 | 5 | 24653 | 107403 | 117180 | 9777 | Cable 75, 70, 69, 69; retow due to heavy debris
2018-01-02 | 906 | 1 | 1899-12-30 06:45:00 | 4 | 39 | 140 | 10 | 24653 | 197660 | 211857 | 14197 | Cable 75, 70, 72, 69, 72; pulled net out 30 sec early due to a ship approaching
2018-01-02 | 910 | 1 | 1899-12-30 07:14:00 | 4 | 40 | 155 | 10 | 24653 | 0 | 19603 | 19603 | Cable 73, 71; lots of weeds on mouth of net (egeria). Used station/duration average for meter reading TLT 7/20/2018
2018-01-02 | 912 | 1 | 1899-12-30 05:47:00 | 3 | 37 | 140 | 10 | 24653 | 174310 | 191690 | 17380 | Cable 75, 71, 72
2018-01-02 | 914 | 1 | 1899-12-30 04:42:00 | 4 | 34 | 140 | 10 | 24653 | 156127 | 174310 | 18183 | Cable 76, 76, 72, 71, 73, 72, 69; forgot to put the side flow meter in
2018-01-02 | 915 | 1 | 1899-12-30 03:20:00 | 3 | 29 | 110 | 10 | 24653 | 117180 | 136271 | 19091 | Cable 76, 74, 72, 72
2018-01-02 | 918 | 1 | 1899-12-30 03:56:00 | 3 | 22 | 90 | 10 | 24653 | 136271 | 156127 | 19856 | Cable 74, 74, 75, 74, 76, 75
2018-01-02 | 919 | 1 | 1899-12-30 07:19:00 | 3 | 26 | 110 | 10 | 24653 | 211857 | 228833 | 16976 | Cable 73, 73, 71, 69
2018-01-03 | 513 | 1 | 1899-12-30 04:12:00 | 4 | 43 | 155 | 10 | 24653 | 383328 | 402473 | 19145 | Cable 74, 73
2018-01-03 | 703 | 1 | 1899-12-30 03:46:00 | 2 | 6 | 45 | 10 | 24653 | 365390 | 383328 | 17938 | Cable 74
2018-01-03 | 704 | 1 | 1899-12-30 03:27:00 | 2 | 29 | 110 | 10 | 24653 | 348518 | 365390 | 16872 | Cable 70
2018-01-03 | 705 | 1 | 1899-12-30 02:30:00 | 2 | 15 | 75 | 10 | 24653 | 298361 | 316856 | 18495 | NA
2018-01-03 | 706 | 1 | 1899-12-30 02:51:00 | 2 | 31 | 125 | 10 | 24653 | 316854 | 332133 | 15279 | Cable 70
2018-01-03 | 707 | 1 | 1899-12-30 00:24:00 | 2 | 31 | 125 | 10 | 24653 | 228850 | 246639 | 17789 | Cable 72
2018-01-03 | 711 | 1 | 1899-12-30 00:50:00 | 2 | 14 | 60 | 10 | 24653 | 246639 | 262627 | 15988 | Cable 68
2018-01-03 | 716 | 1 | 1899-12-30 01:34:00 | 2 | 41 | 155 | 10 | 24653 | 279694 | 297899 | 18205 | Cable 76, 75, 71; forgot to put side meter in
2018-01-03 | 723 | 1 | 1899-12-30 01:16:00 | 2 | 37 | 140 | 10 | 24653 | 262627 | 279694 | 17067 | Cable 73, 72, 71, 71
2018-01-03 | 801 | 1 | 1899-12-30 04:32:00 | 4 | 23 | 90 | 10 | 24653 | 402473 | 420525 | 18052 | NA
2018-01-03 | 804 | 1 | 1899-12-30 04:54:00 | 4 | 36 | 140 | 10 | 24653 | 420525 | 437784 | 17259 | NA
2018-01-04 | 405 | 1 | 1899-12-30 03:10:00 | 4 | 17 | 75 | 10 | 24653 | 523414 | 543720 | 20306 | Cable 74, 73
2018-01-04 | 411 | 1 | 1899-12-30 03:52:00 | 4 | 8 | 45 | 10 | 24653 | 543720 | 561481 | 17761 | Cable 74
2018-01-04 | 418 | 1 | 1899-12-30 02:48:00 | 4 | 35 | 140 | 10 | 24653 | 503444 | 523414 | 19970 | Cable 76, 74
2018-01-04 | 501 | 1 | 1899-12-30 04:17:00 | 4 | 38 | 140 | 10 | 24653 | 561481 | 579616 | 18135 | Cable 71, 71
2018-01-04 | 504 | 1 | 1899-12-30 04:40:00 | 4 | 26 | 110 | 10 | 24653 | 579616 | 596050 | 16434 | Cable 71
2018-01-04 | 508 | 1 | 1899-12-30 05:21:00 | 4 | 61 | 155 | 10 | 24653 | 612694 | 631871 | 19177 | Cable 74
2018-01-04 | 519 | 1 | 1899-12-30 04:58:00 | 4 | 8 | 45 | 10 | 24653 | 596050 | 612694 | 16644 | Cable 72
2018-01-04 | 520 | 1 | 1899-12-30 05:43:00 | 4 | 46 | 155 | 10 | 24653 | 631871 | 645089 | 13218 | Cable 70; Used Munson GPS for coordinates
2018-01-04 | 602 | 1 | 1899-12-30 02:22:00 | 4 | 4 | 45 | 10 | 24653 | 486022 | 503444 | 17422 | Cable 74
2018-01-04 | 606 | 1 | 1899-12-30 01:53:00 | 2 | 32 | 90 | 10 | 24653 | 470874 | 486022 | 15148 | Cable 72, 70, 69, 69
2018-01-04 | 609 | 1 | 1899-12-30 01:19:00 | 2 | 26 | 110 | 10 | 24653 | 453992 | 470874 | 16882 | Cable 69, 69; retow due to net being folded
2018-01-04 | 610 | 1 | 1899-12-30 00:35:00 | 2 | 13 | 60 | 10 | 24653 | 437799 | 453907 | 16108 | Cable 69, 71
2018-01-05 | 340 | 1 | 1899-12-30 00:50:00 | 2 | NA | 60 | 10 | 24653 | 645088 | 658910 | 13822 | Cable 71, 68. Removed bottom depth, was incorrectly recorded in field TLT 7/20/2018
2018-01-05 | 342 | 1 | 1899-12-30 01:25:00 | 2 | 35 | 140 | 10 | 24653 | 658910 | 674988 | 16078 | Cable 72, 71
2018-01-05 | 343 | 1 | 1899-12-30 02:09:00 | 2 | 15 | 60 | 10 | 24653 | 674988 | 691938 | 16950 | Cable 71
2018-01-05 | 344 | 1 | 1899-12-30 02:48:00 | 2 | 14 | 60 | 10 | 24653 | 691938 | 708581 | 16643 | Cable 76
2018-01-05 | 345 | 1 | 1899-12-30 03:32:00 | 4 | 20 | 90 | 10 | 24653 | 708581 | 726114 | 17533 | NA
2018-01-05 | 346 | 1 | 1899-12-30 03:55:00 | 4 | 15 | 75 | 10 | 24653 | 726114 | 742650 | 16536 | Cable 74
2018-01-05 | 347 | 1 | 1899-12-30 04:16:00 | 4 | 14 | 60 | 10 | 24653 | 742650 | 757571 | 14921 | Cable 70
2018-01-05 | 348 | 1 | 1899-12-30 04:42:00 | 4 | 13 | 60 | 10 | 24653 | 757571 | 774211 | 16640 | NA
2018-01-05 | 349 | 1 | 1899-12-30 05:09:00 | 4 | 13 | 60 | 10 | 24653 | 774211 | 791009 | 16798 | Cable 72
2018-01-16 | 809 | 1 | 1899-12-30 00:24:00 | 2 | 43 | 155 | 10 | 24653 | 791126 | 808630 | 17504 | No GPS, Turbidity, or Top EC
2018-01-16 | 812 | 1 | 1899-12-30 00:45:00 | 2 | 36 | 140 | 10 | 24653 | 808630 | 825672 | 17042 | NA
2018-01-16 | 815 | 1 | 1899-12-30 01:15:00 | 2 | 26 | 110 | 10 | 24653 | 825672 | 843030 | 17358 | Cable 72
2018-01-16 | 901 | 1 | 1899-12-30 01:44:00 | 2 | 7 | 45 | 10 | 24653 | 843030 | 860503 | 17473 | NA
2018-01-16 | 902 | 1 | 1899-12-30 02:14:00 | 2 | 28 | 110 | 10 | 24653 | 860503 | 878308 | 17805 | NA
2018-01-16 | 906 | 1 | 1899-12-30 06:04:00 | 4 | 38 | 140 | 10 | 24653 | 951158 | 967044 | 15886 | NA
2018-01-16 | 910 | 1 | 1899-12-30 05:41:00 | 4 | 40 | 155 | 10 | 24653 | 698894 | 716405 | 17511 | Used meter check from side meter due to low net meter value and lots of vegetation on net meter per A. Danos. About 5 additional large WCF (100-150mm), and 4 smaller (same range as measured) WCF were accidentally released before being measured. These were added to catch, but lengths were not added. LJD 01/19/18
2018-01-16 | 912 | 1 | 1899-12-30 05:13:00 | 4 | 36 | 140 | 10 | 24653 | 932416 | 948295 | 15879 | Cable 75
2018-01-16 | 914 | 1 | 1899-12-30 04:01:00 | 3 | 32 | 125 | 10 | 24653 | 913930 | 932416 | 18486 | Cable 75
2018-01-16 | 915 | 1 | 1899-12-30 02:42:00 | 2 | 28 | 110 | 10 | 24653 | 878308 | 896549 | 18241 | "9.99" flashing on turb-meter, charged batteries + no change; saved sample - 26.1 after fixing meter
2018-01-16 | 918 | 1 | 1899-12-30 03:18:00 | 3 | 22 | 90 | 10 | 24653 | 896575 | 913930 | 17355 | Cable 70
2018-01-16 | 919 | 1 | 1899-12-30 06:35:00 | 2 | 22 | 90 | 10 | 24653 | 967044 | 982363 | 15319 | NA
2018-01-17 | 513 | 1 | 1899-12-30 04:35:00 | 4 | 42 | 155 | 10 | 24653 | 115204 | 130119 | 14915 | NA
2018-01-17 | 703 | 1 | 1899-12-30 04:10:00 | 4 | 6 | 45 | 10 | 24653 | 99334 | 115204 | 15870 | Cable 75
2018-01-17 | 704 | 1 | 1899-12-30 03:50:00 | 4 | 36 | 140 | 10 | 24653 | 82233 | 99334 | 17101 | NA
2018-01-17 | 705 | 1 | 1899-12-30 01:05:00 | 2 | 13 | 60 | 10 | 24653 | 982358 | 998167 | 15809 | NA
2018-01-17 | 706 | 1 | 1899-12-30 03:30:00 | 4 | 28 | 110 | 10 | 24653 | 64551 | 82233 | 17682 | Cable 73, 72
2018-01-17 | 707 | 1 | 1899-12-30 01:25:00 | 2 | 31 | 125 | 10 | 24653 | 998173 | 14095 | 15922 | NA
2018-01-17 | 711 | 1 | 1899-12-30 02:01:00 | 2 | 12 | 60 | 10 | 24653 | 14095 | 29816 | 15721 | Cable 72
2018-01-17 | 716 | 1 | 1899-12-30 02:46:00 | 2 | 39 | 140 | 10 | 24653 | 47210 | 64551 | 17341 | debris on side meter @ end of tow
2018-01-17 | 723 | 1 | 1899-12-30 02:26:00 | 2 | 36 | 140 | 10 | 24653 | 29816 | 47210 | 17394 | NA
2018-01-17 | 801 | 1 | 1899-12-30 05:21:00 | 4 | 23 | 90 | 10 | 24653 | 130119 | 145528 | 15409 | NA
2018-01-17 | 804 | 1 | 1899-12-30 05:42:00 | 4 | 32 | 125 | 10 | 24653 | 145528 | 163324 | 17796 | NA
2018-01-18 | 405 | 1 | 1899-12-30 03:25:00 | 4 | 14 | 60 | 10 | 24653 | 249282 | 267606 | 18324 | Cable 76
2018-01-18 | 411 | 1 | 1899-12-30 03:52:00 | 4 | 11 | 60 | 10 | 24653 | 267606 | 282588 | 14982 | Cable 72; Debris on side flow meter removed 3 minutes into tow.
2018-01-18 | 418 | 1 | 1899-12-30 02:45:00 | 4 | 36 | 140 | 10 | 24653 | 230112 | 249282 | 19170 | Cable 78, 71
2018-01-18 | 501 | 1 | 1899-12-30 04:17:00 | 4 | 38 | 140 | 10 | 24653 | 282588 | 299866 | 17278 | Cable 72
2018-01-18 | 504 | 1 | 1899-12-30 05:05:00 | 4 | 26 | 110 | 10 | 24653 | 313578 | 330408 | 16830 | Cable 73, 72
2018-01-18 | 508 | 1 | 1899-12-30 05:29:00 | 4 | 36 | 140 | 10 | 24653 | 330408 | 347285 | 16877 | Cable 73
2018-01-18 | 519 | 1 | 1899-12-30 04:42:00 | 4 | 8 | 45 | 10 | 24653 | 299866 | 313578 | 13712 | Cable 71
2018-01-18 | 520 | 1 | 1899-12-30 06:11:00 | 4 | 42 | 155 | 10 | 24653 | 347285 | 365085 | 17800 | Cable 72
2018-01-18 | 602 | 1 | 1899-12-30 02:22:00 | 4 | 5 | 45 | 10 | 24653 | 212983 | 230112 | 17129 | Cable 76
2018-01-18 | 606 | 1 | 1899-12-30 01:53:00 | 2 | 22 | 90 | 10 | 24653 | 196768 | 212983 | 16215 | Cable 74
2018-01-18 | 609 | 1 | 1899-12-30 01:24:00 | 2 | 27 | 110 | 10 | 24653 | 180680 | 196768 | 16088 | Cable 71
2018-01-18 | 610 | 1 | 1899-12-30 00:56:00 | 2 | 12 | 60 | 10 | 24653 | 163340 | 180680 | 17340 | Cable 73
2018-01-19 | 340 | 1 | 1899-12-30 00:32:00 | 2 | 12 | 60 | 10 | 24653 | 365145 | 380866 | 15721 | Cable 71
2018-01-19 | 342 | 1 | 1899-12-30 00:58:00 | 2 | 22 | 90 | 10 | 24653 | 380866 | 397511 | 16645 | Cable 71
2018-01-19 | 343 | 1 | 1899-12-30 01:19:00 | 2 | 10 | 60 | 10 | 24653 | 397511 | 414412 | 16901 | Cable 71
2018-01-19 | 344 | 1 | 1899-12-30 02:01:00 | 3 | 13 | 60 | 10 | 24653 | 414412 | 430731 | 16319 | Cable 69; Noticed small holes in cod end jar.
2018-01-19 | 345 | 1 | 1899-12-30 02:19:00 | 3 | 16 | 75 | 10 | 24653 | 430731 | 446549 | 15818 | Cable 71, 68; no time between tow to fix small hole in cod-end.
2018-01-19 | 346 | 1 | 1899-12-30 02:38:00 | 3 | 15 | 75 | 10 | 24653 | 446549 | 464862 | 18313 | Cable 74; towed net in @ 0.00, 30 seconds late. new small hole in cod end, no replacement jar.
2018-01-19 | 347 | 1 | 1899-12-30 04:08:00 | 4 | 14 | 60 | 10 | 24653 | 501332 | 518793 | 17461 | Cable 73; side meter had large piece of debris on it.
2018-01-19 | 348 | 1 | 1899-12-30 03:45:00 | 4 | 12 | 60 | 10 | 24653 | 483595 | 501332 | 17737 | Cable 73
2018-01-19 | 349 | 1 | 1899-12-30 03:20:00 | 4 | 14 | 60 | 10 | 24653 | 464862 | 483595 | 18733 | Cable 74, 72; Patched holes in cod end with plastic
2018-01-29 | 809 | 1 | 1899-12-30 00:32:00 | 2 | 48 | 155 | 10 | 24653 | 518864 | 536691 | 17827 | NA
2018-01-29 | 812 | 1 | 1899-12-30 01:03:00 | 3 | 23 | 110 | 10 | 24653 | 536691 | 554248 | 17557 | Cable 72
2018-01-29 | 815 | 1 | 1899-12-30 01:30:00 | 4 | 15 | 75 | 10 | 24653 | 554248 | 570695 | 16447 | NA
2018-01-29 | 901 | 1 | 1899-12-30 01:59:00 | 4 | 5 | 45 | 10 | 24653 | 570695 | 587183 | 16488 | Cable 75, Lots of vegetation, 1 gallon sample
2018-01-29 | 902 | 1 | 1899-12-30 02:37:00 | 4 | 24 | 90 | 10 | 24653 | 587183 | 605712 | 18529 | Over fill on jar - use caution when opening
2018-01-29 | 906 | 1 | 1899-12-30 06:49:00 | 4 | 36 | 140 | 10 | 24653 | 690732 | 707934 | 17202 | Cable 71; Veg on side meter midway through tow
2018-01-29 | 910 | 1 | 1899-12-30 06:24:00 | 4 | 39 | 140 | 10 | 24653 | 674476 | 690732 | 16256 | Cable 70
2018-01-29 | 912 | 1 | 1899-12-30 05:58:00 | 4 | 38 | 140 | 10 | 24653 | 657132 | 674476 | 17344 | Cable 71
2018-01-29 | 914 | 1 | 1899-12-30 04:49:00 | 4 | 31 | 125 | 10 | 24653 | 639571 | 657132 | 17561 | Cable 73
2018-01-29 | 915 | 1 | 1899-12-30 03:23:00 | 4 | 26 | 110 | 10 | 24653 | 605712 | 622886 | 17174 | Cable 70; Veg on side meter
2018-01-29 | 918 | 1 | 1899-12-30 04:00:00 | 4 | 22 | 90 | 10 | 24653 | 622886 | 639571 | 16685 | NA
2018-01-29 | 919 | 1 | 1899-12-30 07:32:00 | 4 | 17 | 75 | 10 | 24653 | 707934 | 725582 | 17648 | Cable 74; Could not go in to neutral so could not do bottom EC (vandorn). Shifting issues
2018-01-30 | 703 | 1 | 1899-12-30 06:56:00 | 4 | 9 | 45 | 10 | 24653 | 841932 | 858876 | 16944 | Cable 72; last tow of the day, could not finish rest of tows for day.
2018-01-30 | 704 | 1 | 1899-12-30 06:36:00 | 4 | 28 | 110 | 10 | 24653 | 824941 | 841932 | 16991 | Cable 72
2018-01-30 | 705 | 1 | 1899-12-30 05:32:00 | 4 | 15 | 75 | 10 | 24653 | 792372 | 808411 | 16039 | Fifth tow; Cable 74
2018-01-30 | 706 | 1 | 1899-12-30 06:12:00 | 4 | 22 | 90 | 10 | 24653 | 808411 | 824941 | 16530 | Cable 74, 6th tow
2018-01-30 | 707 | 1 | 1899-12-30 05:13:00 | 4 | 36 | 140 | 10 | 24653 | 776152 | 792372 | 16220 | Fourth station
2018-01-30 | 711 | 1 | 1899-12-30 04:41:00 | 4 | 16 | 75 | 10 | 24653 | 758904 | 776152 | 17248 | third station
2018-01-30 | 716 | 1 | 1899-12-30 04:02:00 | 4 | 38 | 140 | 10 | 24653 | 742365 | 758904 | 16539 | Cable 70; second station done
2018-01-30 | 723 | 1 | 1899-12-30 03:35:00 | 4 | 37 | 140 | 10 | 24653 | 725585 | 742365 | 16780 | Cable 72; first station done due to fog. Vegetation on side meter
2018-01-31 | 405 | 1 | 1899-12-30 04:38:00 | 4 | 16 | 75 | 10 | 24653 | 988288 | 7555 | 19267 | Cable 79, 75
2018-01-31 | 411 | 1 | 1899-12-30 05:28:00 | 4 | 9 | 45 | 10 | 24653 | 7555 | 25356 | 17801 | Cable 74; Side meter checked after net rinsed
2018-01-31 | 418 | 1 | 1899-12-30 04:11:00 | 4 | 39 | 140 | 10 | 24653 | 971379 | 988228 | 16849 | Cable 74, 72
2018-01-31 | 501 | 1 | 1899-12-30 05:54:00 | 4 | 35 | 140 | 10 | 24653 | 25358 | 43598 | 18240 | Cable 73, 72; Started timer few seconds late
2018-01-31 | 504 | 1 | 1899-12-30 06:46:00 | 4 | 28 | 110 | 10 | 24653 | 59512 | 76875 | 17363 | Cable 76
2018-01-31 | 508 | 1 | 1899-12-30 07:16:00 | 4 | 36 | 140 | 10 | 24653 | 76883 | 93112 | 16229 | Cable 73
2018-01-31 | 513 | 1 | 1899-12-30 01:01:00 | 2 | 49 | 155 | 10 | 24653 | 893394 | 907791 | 14397 | Cable 71; Veg on side meter
2018-01-31 | 519 | 1 | 1899-12-30 06:23:00 | 4 | 11 | 60 | 10 | 24653 | 43599 | 59510 | 15911 | Cable 71
2018-01-31 | 520 | 1 | 1899-12-30 00:34:00 | 2 | 44 | 155 | 10 | 24653 | 876414 | 893395 | 16981 | Cable 73
2018-01-31 | 602 | 1 | 1899-12-30 03:40:00 | 4 | 9 | 45 | 10 | 24653 | 954833 | 971379 | 16546 | Cable 75; double checked meter start and finish at station values are true
2018-01-31 | 606 | 1 | 1899-12-30 03:02:00 | 4 | 25 | 110 | 10 | 24653 | 941107 | 954830 | 13723 | Cable 74; missed side meter before being underway (no end reading)
2018-01-31 | 609 | 1 | 1899-12-30 02:24:00 | 4 | 33 | 125 | 10 | 24653 | 924003 | 941107 | 17104 | Cable 75, 73; Meter start from last
2018-01-31 | 610 | 1 | 1899-12-30 01:49:00 | 2 | 13 | 60 | 10 | 24653 | 907793 | 924003 | 16210 | Cable 73
2018-01-31 | 801 | 1 | 1899-12-30 08:33:00 | 2 | 26 | 110 | 10 | 24653 | 93112 | 111179 | 18067 | Cable 74Veg on side meter.
2018-01-31 | 804 | 1 | 1899-12-30 00:00:00 | 2 | 34 | 125 | 10 | 24653 | 858888 | 876412 | 17524 | Cable 74, 72, 73last pull 30 sec late. Veg on side meter and late
2018-02-01 | 340 | 1 | 1899-12-30 06:14:00 | 4 | 18 | 75 | 10 | 24653 | 244666 | 260902 | 16236 | Cable 71, 74
2018-02-01 | 342 | 1 | 1899-12-30 05:45:00 | 4 | 18 | 75 | 10 | 24653 | 229194 | 244666 | 15472 | Cable 77, 71; checked net meter, no issue found
2018-02-01 | 343 | 1 | 1899-12-30 05:24:00 | 4 | 11 | 60 | 10 | 24653 | 212762 | 229194 | 16432 | Cable 72, 72
2018-02-01 | 344 | 1 | 1899-12-30 04:39:00 | 4 | 19 | 75 | 10 | 24653 | 196776 | 212762 | 15986 | Cable 71, 71
2018-02-01 | 345 | 1 | 1899-12-30 03:55:00 | 4 | 17 | 75 | 10 | 24653 | 180668 | 196770 | 16102 | Cable 75, 74
2018-02-01 | 346 | 1 | 1899-12-30 03:36:00 | 4 | 17 | 75 | 10 | 24653 | 163434 | 180668 | 17234 | Cable 73, 73
2018-02-01 | 347 | 1 | 1899-12-30 03:13:00 | 4 | 20 | 75 | 10 | 24653 | 145449 | 163433 | 17984 | Cable 75, 70 veg on side meter
2018-02-01 | 348 | 1 | 1899-12-30 02:46:00 | 4 | 16 | 75 | 10 | 24653 | 128020 | 145449 | 17429 | Cable 73, 73; 7.72 ms, 7.650ms Veg on side meter
2018-02-01 | 349 | 1 | 1899-12-30 02:20:00 | 4 | 14 | 60 | 10 | 24653 | 111198 | 128020 | 16822 | Cable 71
2018-02-12 | 809 | 1 | 1899-12-30 00:15:00 | 3 | 42 | 155 | 10 | 24653 | 261621 | 277647 | 16026 | No GPS or side meter
2018-02-12 | 812 | 1 | 1899-12-30 00:47:00 | 3 | 22 | 110 | 10 | 24653 | 277647 | 295537 | 17890 | GPS not working - no acquiring satelites side meter pulled late
2018-02-12 | 815 | 1 | 1899-12-30 01:15:00 | 3 | 28 | 110 | 10 | 24653 | 295537 | 313228 | 17691 | Cable 74
2018-02-12 | 901 | 1 | 1899-12-30 01:41:00 | 4 | 7 | 45 | 10 | 24653 | 0 | 18844 | 18844 | veg on net meter. Used station/duration average for meter reading TLT 7/20/2018
2018-02-12 | 902 | 1 | 1899-12-30 02:24:00 | 4 | 27 | 90 | 10 | 24653 | 321128 | 338151 | 17023 | 2nd tow successful, 1st tow peated up; side meter pulled late
2018-02-12 | 906 | 1 | 1899-12-30 06:44:00 | 4 | 39 | 140 | 10 | 24653 | 415224 | 432262 | 17038 | NA
2018-02-12 | 910 | 1 | 1899-12-30 06:12:00 | 4 | 41 | 155 | 10 | 24653 | 400055 | 415224 | 15169 | NA
2018-02-12 | 912 | 1 | 1899-12-30 05:47:00 | 4 | 39 | 140 | 10 | 24653 | 384461 | 399972 | 15511 | side meter pulled late
2018-02-12 | 914 | 1 | 1899-12-30 04:52:00 | 4 | 33 | 125 | 10 | 24653 | 369162 | 384461 | 15299 | Cable 71
2018-02-12 | 915 | 1 | 1899-12-30 03:08:00 | 4 | 24 | 90 | 10 | 24653 | 338151 | 353389 | 15238 | Cable 65; side meter pulled late
2018-02-12 | 918 | 1 | 1899-12-30 03:54:00 | 4 | 25 | 110 | 10 | 24653 | 353389 | 369162 | 15773 | NA
2018-02-12 | 919 | 1 | 1899-12-30 07:17:00 | 4 | 28 | 110 | 10 | 24653 | 432262 | 449844 | 17582 | NA
2018-02-13 | 513 | 1 | 1899-12-30 04:26:00 | 4 | 48 | 155 | 10 | 24653 | 573889 | 591433 | 17544 | NA
2018-02-13 | 703 | 1 | 1899-12-30 03:59:00 | 4 | 10 | 45 | 10 | 24653 | 558331 | 573889 | 15558 | NA
2018-02-13 | 704 | 1 | 1899-12-30 03:40:00 | 4 | 32 | 110 | 10 | 24653 | 541985 | 558331 | 16346 | Cable 73
2018-02-13 | 705 | 1 | 1899-12-30 00:27:00 | 3 | 12 | 75 | 10 | 24653 | 449846 | 461805 | 11959 | P. Herring were headless. Length approx. FYI, verified by KAM via photo.
2018-02-13 | 706 | 1 | 1899-12-30 03:17:00 | 4 | 28 | 110 | 10 | 24653 | 525682 | 541985 | 16303 | Cable 79
2018-02-13 | 707 | 1 | 1899-12-30 00:59:00 | 3 | 33 | 125 | 10 | 24653 | 461805 | 475748 | 13943 | Cable 69
2018-02-13 | 711 | 1 | 1899-12-30 01:17:00 | 2 | 14 | 60 | 10 | 24653 | 475748 | 492861 | 17113 | NA
2018-02-13 | 716 | 1 | 1899-12-30 02:08:00 | 3 | 37 | 140 | 10 | 24653 | 508921 | 525682 | 16761 | NA
2018-02-13 | 723 | 1 | 1899-12-30 01:47:00 | 3 | 37 | 140 | 10 | 24653 | 492861 | 508921 | 16060 | Cable 70
2018-02-13 | 801 | 1 | 1899-12-30 05:15:00 | 4 | 27 | 110 | 10 | 24653 | 591433 | 607624 | 16191 | Cable 74; Overfull Jar
2018-02-13 | 804 | 1 | 1899-12-30 05:41:00 | 4 | 35 | 125 | 10 | 24653 | 607624 | 626057 | 18433 | NA
2018-02-14 | 405 | 1 | 1899-12-30 02:44:00 | 4 | 9 | 45 | 10 | 24653 | 732012 | 747578 | 15566 | Cable 69
2018-02-14 | 411 | 1 | 1899-12-30 02:09:00 | 4 | 9 | 45 | 10 | 24653 | 715292 | 732012 | 16720 | Cable 71
2018-02-14 | 418 | 1 | 1899-12-30 03:05:00 | 4 | 33 | 125 | 10 | 24653 | 747578 | 758983 | 11405 | Cable 70, 72; double checked start and end meter numbers. Not sure why such a big difference.
2018-02-14 | 501 | 1 | 1899-12-30 01:44:00 | 4 | 30 | 125 | 10 | 24653 | 697448 | 715292 | 17844 | Cable 74, 71; First pull=10 seconds late; during transfer of sample to quart jar, some (<10ml) spilled down side of quart jar
2018-02-14 | 504 | 1 | 1899-12-30 00:52:00 | 2 | 29 | 110 | 10 | 24653 | 661685 | 679753 | 18068 | Cable 71
2018-02-14 | 508 | 1 | 1899-12-30 00:25:00 | 2 | 43 | 155 | 10 | 24653 | 643924 | 661685 | 17761 | Cable 76, 74
2018-02-14 | 519 | 1 | 1899-12-30 01:19:00 | 3 | 8 | 45 | 10 | 24653 | 679753 | 697448 | 17695 | Cable 78, 75
2018-02-14 | 520 | 1 | 1899-12-30 00:01:00 | 2 | 42 | 155 | 10 | 24653 | 626145 | 643885 | 17740 | cable 71, 73; no side meter, forgot to put the meter in
2018-02-14 | 602 | 1 | 1899-12-30 03:32:00 | 4 | 8 | 45 | 10 | 24653 | 758985 | 775805 | 16820 | Cable 71; started timer a few seconds late
2018-02-14 | 606 | 1 | 1899-12-30 04:00:00 | 4 | 25 | 110 | 10 | 24653 | 775805 | 792392 | 16587 | Cable 71; veg on side flow meter
2018-02-14 | 609 | 1 | 1899-12-30 04:30:00 | 4 | 42 | 140 | 10 | 24653 | 792392 | 808433 | 16041 | Cable 76, 70; Veg on side meter
2018-02-14 | 610 | 1 | 1899-12-30 05:02:00 | 4 | 18 | 75 | 10 | 24653 | 808433 | 824185 | 15752 | Cable 71; Veg on side meter; 1 prickly sculpin with yolk sac
2018-02-15 | 340 | 1 | 1899-12-30 00:44:00 | 4 | 17 | 75 | 10 | 24653 | 824192 | 839273 | 15081 | Cable 74, 72; Tag or piece of paper in cod end
2018-02-15 | 342 | 1 | 1899-12-30 01:10:00 | 4 | 23 | 90 | 10 | 24653 | 839273 | 856193 | 16920 | Cable 73
2018-02-15 | 343 | 1 | 1899-12-30 01:33:00 | 4 | 13 | 60 | 10 | 24653 | 856193 | 874166 | 17973 | cable 71
2018-02-15 | 344 | 1 | 1899-12-30 02:05:00 | 4 | 18 | 75 | 10 | 24653 | 874166 | 892329 | 18163 | Cable 78; high winds + swell; 2 yellowfin gob with yolk sac
2018-02-15 | 345 | 1 | 1899-12-30 02:24:00 | 4 | 12 | 60 | 10 | 24653 | 892329 | 908064 | 15735 | cable 71
2018-02-15 | 346 | 1 | 1899-12-30 02:43:00 | 4 | 18 | 75 | 10 | 24653 | 908064 | 926143 | 18079 | Cable 77
2018-02-15 | 347 | 1 | 1899-12-30 03:02:00 | 4 | 16 | 75 | 10 | 24653 | 926143 | 944783 | 18640 | Cable 74, 76; veg on side meter
2018-02-15 | 348 | 1 | 1899-12-30 03:25:00 | 1 | 10 | 60 | 10 | 24653 | 944783 | 960595 | 15812 | Cable 69
2018-02-15 | 349 | 1 | 1899-12-30 03:41:00 | 1 | 12 | 60 | 10 | 24653 | 960595 | 976449 | 15854 | Cable 70
2018-02-26 | 809 | 1 | 1899-12-29 23:53:00 | 4 | 21 | 90 | 10 | 24653 | 976459 | 992690 | 16231 | cable 69, no GPS. Flow meter (side) pulled in late
2018-02-26 | 812 | 1 | 1899-12-30 00:18:00 | 4 | 20 | 75 | 10 | 24653 | 992690 | 8949 | 16259 | cable 71; no side meter
2018-02-26 | 815 | 1 | 1899-12-30 00:45:00 | 4 | 14 | 60 | 10 | 24653 | 8949 | 26775 | 17826 | cable 75
2018-02-26 | 901 | 1 | 1899-12-30 01:13:00 | 4 | 7 | 45 | 10 | 24653 | 0 | 18844 | 18844 | Cable 79, 74; should use side meter because tons of elodea was caught in net & on net meter. Used staion/duration average for meter readings
2018-02-26 | 902 | 1 | 1899-12-30 02:01:00 | 4 | 29 | 110 | 10 | 24653 | 0 | 19525 | 19525 | cable 78, 74; retow did not get net flow meter # before retow, use side meter # from 1st tow. Used station/duration aveerage for meter reading
2018-02-26 | 906 | 1 | 1899-12-30 05:42:00 | 4 | 40 | 140 | 10 | 24653 | 157621 | 174988 | 17367 | Cable 75
2018-02-26 | 910 | 1 | 1899-12-30 05:18:00 | 4 | 41 | 155 | 10 | 24653 | 139509 | 157621 | 18112 | Cable 76
2018-02-26 | 912 | 1 | 1899-12-30 04:50:00 | 4 | 43 | 155 | 10 | 24653 | 120805 | 139509 | 18704 | cable 76, 76; last number of time not recorded
2018-02-26 | 914 | 1 | 1899-12-30 03:59:00 | 4 | 34 | 125 | 10 | 24653 | 103705 | 120805 | 17100 | cable 73; veg on side meter
2018-02-26 | 915 | 1 | 1899-12-30 02:32:00 | 4 | 23 | 90 | 10 | 24653 | 69398 | 86746 | 17348 | cable 73
2018-02-26 | 918 | 1 | 1899-12-30 03:12:00 | 4 | 24 | 90 | 10 | 24653 | 86746 | 103705 | 16959 | Cable 73
2018-02-26 | 919 | 1 | 1899-12-30 06:14:00 | 4 | 27 | 110 | 10 | 24653 | 174988 | 192598 | 17610 | cable 78, 75, 73
2018-02-28 | 405 | 1 | 1899-12-30 03:04:00 | 4 | 15 | 75 | 10 | 24596 | 81817 | 98058 | 16241 | cable 73; side meter pulled late
2018-02-28 | 411 | 1 | 1899-12-30 03:30:00 | 4 | 12 | 60 | 10 | 24596 | 98058 | 116588 | 18530 | NA
2018-02-28 | 418 | 1 | 1899-12-30 02:37:00 | 4 | 36 | 140 | 10 | 24596 | 68219 | 81817 | 13598 | NA
2018-02-28 | 501 | 1 | 1899-12-30 03:58:00 | 4 | 30 | 125 | 10 | 24596 | 116588 | 134353 | 17765 | NA
2018-02-28 | 504 | 1 | 1899-12-30 04:45:00 | 4 | 25 | 110 | 10 | 24596 | 147430 | 166354 | 18924 | NA
2018-02-28 | 508 | 1 | 1899-12-30 05:15:00 | 4 | 44 | 155 | 10 | 24596 | 166354 | 182987 | 16633 | NA
2018-02-28 | 513 | 1 | 1899-12-30 00:23:00 | 2 | 42 | 155 | 10 | 24653 | 247935 | 261499 | 13564 | cable 73
2018-02-28 | 519 | 1 | 1899-12-30 04:23:00 | 4 | 9 | 45 | 10 | 24596 | 134353 | 147430 | 13077 | NA
2018-02-28 | 520 | 1 | 1899-12-30 06:05:00 | 4 | 45 | 155 | 10 | 24596 | 182987 | 202450 | 19463 | NA
2018-02-28 | 602 | 1 | 1899-12-30 02:06:00 | 4 | 6 | 45 | 10 | 24596 | 51655 | 68219 | 16564 | 9.61; side meter not put out
2018-02-28 | 606 | 1 | 1899-12-30 01:39:00 | 4 | 22 | 90 | 10 | 24596 | 34320 | 51655 | 17335 | 90 cable length; full jar - almost to lid
2018-02-28 | 609 | 1 | 1899-12-30 01:08:00 | 4 | 35 | 140 | 10 | 24596 | 17825 | 34320 | 16495 | NA
2018-02-28 | 610 | 1 | 1899-12-30 00:37:00 | 2 | 12 | 60 | 10 | 24596 | 1378 | 17826 | 16448 | side meter put in @ 7:45 + pulls late
2018-02-28 | 703 | 1 | 1899-12-30 00:54:00 | 2 | 5 | 45 | 10 | 24653 | 261499 | 278299 | 16800 | cable 77
2018-02-28 | 704 | 1 | 1899-12-30 01:14:00 | 2 | 34 | 125 | 10 | 24653 | 278299 | 294213 | 15914 | cable 73
2018-02-28 | 705 | 1 | 1899-12-30 02:00:00 | 2 | 10 | 60 | 10 | 24653 | 312213 | 329722 | 17509 | cable 75
2018-02-28 | 706 | 1 | 1899-12-30 01:34:00 | 2 | 33 | 125 | 10 | 24653 | 294213 | 312213 | 18000 | cable 75
2018-02-28 | 707 | 1 | 1899-12-30 02:18:00 | 3 | 31 | 125 | 10 | 24653 | 329722 | 346632 | 16910 | cable 74
2018-02-28 | 711 | 1 | 1899-12-30 02:45:00 | 2 | 13 | 60 | 10 | 24653 | 346632 | 364135 | 17503 | cable 73
2018-02-28 | 716 | 1 | 1899-12-30 03:36:00 | 4 | 28 | 125 | 10 | 24653 | 380029 | 396373 | 16344 | cable 71
2018-02-28 | 723 | 1 | 1899-12-30 03:12:00 | 4 | 37 | 140 | 10 | 24653 | 364135 | 380029 | 15894 | cable 74, 72
2018-02-28 | 801 | 1 | 1899-12-30 00:01:00 | 2 | 22 | 90 | 10 | 24653 | 231675 | 247935 | 16260 | cable 75
2018-02-28 | 804 | 1 | 1899-12-29 23:37:00 | 2 | 35 | 140 | 10 | 24653 | 214037 | 231675 | 17638 | cable 77, 74
2018-03-05 | 340 | 1 | 1899-12-30 00:45:00 | 2 | 14 | 60 | 10 | 24596 | 202460 | 221759 | 19299 | cable 74; went out too far, had to winch net in to 60 ft. side meter put in a few seconds into the tow.
2018-03-05 | 342 | 1 | 1899-12-30 01:12:00 | 2 | 22 | 90 | 10 | 24596 | 221759 | 239699 | 17940 | Cable 67, 73; veg on side flow meter
2018-03-05 | 343 | 1 | 1899-12-30 01:38:00 | 2 | 12 | 60 | 10 | 24596 | 239699 | 259010 | 19311 | cable 79, 74
2018-03-05 | 344 | 1 | 1899-12-30 02:12:00 | 2 | 11 | 60 | 10 | 24596 | 259010 | 277137 | 18127 | Cable 72
2018-03-05 | 345 | 1 | 1899-12-30 02:31:00 | 2 | 13 | 60 | 10 | 24596 | 277137 | 295755 | 18618 | cable 70
2018-03-05 | 346 | 1 | 1899-12-30 03:10:00 | 2 | 13 | 60 | 10 | 24596 | 295755 | 314451 | 18696 | cable 75, 70
2018-03-05 | 347 | 1 | 1899-12-30 03:30:00 | 3 | 14 | 60 | 10 | 24596 | 314451 | 332863 | 18412 | cable 69; depth changed, pulled net into 60 ft during 1st 30 seconds of tow to avoid filling the net with debris
2018-03-05 | 348 | 1 | 1899-12-30 04:26:00 | 4 | 13 | 60 | 10 | 24596 | 351483 | 371312 | 19829 | Cable 78, 75
2018-03-05 | 349 | 1 | 1899-12-30 04:02:00 | 4 | 12 | 60 | 10 | 24596 | 332863 | 351483 | 18620 | Cable 73
2018-03-19 | 809 | 1 | 1899-12-29 23:42:00 | 2 | 44 | 155 | 10 | 24653 | 396383 | 414153 | 17770 | Cable 70; Realized at station 918 that GPS hadn't change all day. No GPS
2018-03-19 | 812 | 1 | 1899-12-30 00:14:00 | 2 | 35 | 140 | 10 | 24653 | 414153 | 431301 | 17148 | Cable 70
2018-03-19 | 815 | 1 | 1899-12-30 00:44:00 | 2 | 15 | 75 | 10 | 24653 | 431301 | 448739 | 17438 | Cable 72
2018-03-19 | 901 | 1 | 1899-12-30 01:16:00 | 2 | 8 | 45 | 10 | 24653 | 448739 | 465663 | 16924 | Cable 72
2018-03-19 | 902 | 1 | 1899-12-30 02:04:00 | 2 | 26 | 90 | 10 | 24653 | 474584 | 491772 | 17188 | Cable 73; caught ball of peat 3 min into tow. Retow. Debris on side meter
2018-03-19 | 906 | 1 | 1899-12-30 06:07:00 | 2 | 40 | 155 | 10 | 24653 | 581044 | 598931 | 17887 | Cable 69
2018-03-19 | 910 | 1 | 1899-12-30 05:40:00 | 2 | 36 | 140 | 10 | 24653 | 563501 | 581044 | 17543 | Cable 71
2018-03-19 | 912 | 1 | 1899-12-30 05:10:00 | 2 | 35 | 140 | 10 | 24653 | 545248 | 563501 | 18253 | Cable 67, 73
2018-03-19 | 914 | 1 | 1899-12-30 04:07:00 | 2 | 26 | 110 | 10 | 24653 | 527073 | 545248 | 18175 | Cable 68, 71
2018-03-19 | 915 | 1 | 1899-12-30 02:32:00 | 2 | 29 | 110 | 10 | 24653 | 491722 | 509513 | 17791 | Cable 72
2018-03-19 | 918 | 1 | 1899-12-30 03:15:00 | 4 | 23 | 90 | 10 | 24653 | 509513 | 527073 | 17560 | Cable 66
2018-03-19 | 919 | 1 | 1899-12-30 06:42:00 | 4 | 22 | 90 | 10 | 24653 | 598931 | 616298 | 17367 | Cable 71; side meter had lots of debris on it
2018-03-20 | 513 | 1 | 1899-12-30 04:23:00 | 2 | 32 | 125 | 10 | 24653 | 745125 | 759810 | 14685 | cable 66, 71
2018-03-20 | 703 | 1 | 1899-12-30 03:56:00 | 2 | 5 | 45 | 10 | 24653 | 728394 | 745125 | 16731 | Cable 69
2018-03-20 | 704 | 1 | 1899-12-30 03:31:00 | 2 | 28 | 110 | 10 | 24653 | 714204 | 728394 | 14190 | Cable 73; big air bubble in side meter
2018-03-20 | 705 | 1 | 1899-12-30 00:31:00 | 2 | 13 | 60 | 10 | 24653 | 616298 | 633744 | 17446 | Cable 73
2018-03-20 | 706 | 1 | 1899-12-30 03:07:00 | 2 | 22 | 90 | 10 | 24653 | 698002 | 714204 | 16202 | Cable 71; pulled in 10 seconds late at first cable length pull
2018-03-20 | 707 | 1 | 1899-12-30 00:50:00 | 2 | 32 | 125 | 10 | 24653 | 633744 | 649561 | 15817 | Cable 70, 69
2018-03-20 | 711 | 1 | 1899-12-30 01:30:00 | 2 | 13 | 60 | 10 | 24653 | 649561 | 665429 | 15868 | Cable 69
2018-03-20 | 716 | 1 | 1899-12-30 02:24:00 | 2 | 30 | 125 | 10 | 24653 | 680667 | 698002 | 17335 | Cable 70
2018-03-20 | 723 | 1 | 1899-12-30 01:58:00 | 2 | 38 | 140 | 10 | 24653 | 665429 | 680667 | 15238 | Cable 70; 45mm fish-shimofuri goby
2018-03-20 | 801 | 1 | 1899-12-30 04:47:00 | 2 | 22 | 90 | 10 | 24653 | 759810 | 776410 | 16600 | Cable 70
2018-03-20 | 804 | 1 | 1899-12-30 05:12:00 | 2 | 30 | 125 | 10 | 24653 | 776410 | 792972 | 16562 | Cable 68, 68, 73; Veg on side meter
2018-03-21 | 405 | 1 | 1899-12-30 03:23:00 | 2 | 13 | 60 | 10 | 24653 | 890491 | 907711 | 17220 | Cable 72
2018-03-21 | 411 | 1 | 1899-12-30 03:59:00 | 2 | 12 | 60 | 10 | 24653 | 907711 | 927348 | 19637 | Cable 76
2018-03-21 | 418 | 1 | 1899-12-30 02:58:00 | 2 | 32 | 125 | 10 | 24653 | 871491 | 890491 | 19000 | Cable 73
2018-03-21 | 501 | 1 | 1899-12-30 04:27:00 | 2 | 21 | 90 | 10 | 24653 | 927348 | 946828 | 19480 | NA
2018-03-21 | 504 | 1 | 1899-12-30 05:18:00 | 2 | 25 | 110 | 10 | 24653 | 966399 | 986781 | 20382 | Cable 74
2018-03-21 | 508 | 1 | 1899-12-30 05:45:00 | 2 | 37 | 140 | 10 | 24653 | 986781 | 5754 | 18973 | Cable 75
2018-03-21 | 519 | 1 | 1899-12-30 04:54:00 | 3 | 4 | 45 | 10 | 24653 | 946828 | 966399 | 19571 | Cable 76
2018-03-21 | 520 | 1 | 1899-12-30 06:32:00 | 2 | 44 | 155 | 10 | 24653 | 5754 | 26158 | 20404 | Cable 77; veg on side meter
2018-03-21 | 602 | 1 | 1899-12-30 02:32:00 | 2 | NA | 45 | 10 | 24653 | 853978 | 871491 | 17513 | Cable 75. Bottom depth remove, was mistakenly recorded as 2 feet.
2018-03-21 | 606 | 1 | 1899-12-30 02:02:00 | 2 | 23 | 90 | 10 | 24653 | 834195 | 853978 | 19783 | Cable 76
2018-03-21 | 609 | 1 | 1899-12-30 01:29:00 | 2 | 32 | 125 | 10 | 24653 | 813441 | 834195 | 20754 | Cable 74
2018-03-21 | 610 | 1 | 1899-12-30 00:55:00 | 2 | 13 | 60 | 10 | 24653 | 792994 | 813441 | 20447 | Side meter cannot be filled, need more tools.
2018-03-22 | 340 | 1 | 1899-12-30 02:14:00 | 2 | 10 | 45 | 10 | 24653 | 0 | 17199 | 17199 | Cable 78; No start meter #s. Used station/duration average for meter reading
2018-03-22 | 342 | 1 | 1899-12-30 02:39:00 | 2 | 27 | 110 | 10 | 24653 | 46152 | 64917 | 18765 | Cable 77
2018-03-22 | 343 | 1 | 1899-12-30 03:01:00 | 2 | 13 | 60 | 10 | 24653 | 64917 | 83442 | 18525 | Cable 72
2018-03-22 | 344 | 1 | 1899-12-30 03:35:00 | 2 | 14 | 60 | 10 | 24653 | 83442 | 101845 | 18403 | got close to side (shallow) so we had to motor out into channel
2018-03-22 | 345 | 1 | 1899-12-30 03:55:00 | 2 | 22 | 90 | 10 | 24653 | 101845 | 117984 | 16139 | Cable 71
2018-03-22 | 346 | 1 | 1899-12-30 04:23:00 | 2 | 14 | 60 | 10 | 24653 | 117984 | 133519 | 15535 | Cable 74
2018-03-22 | 347 | 1 | 1899-12-30 04:55:00 | 2 | 12 | 60 | 5 | 24653 | 143857 | 152140 | 8283 | cable 68; retow, 5 min tow
2018-03-22 | 348 | 1 | 1899-12-30 05:14:00 | 2 | 16 | 75 | 10 | 24653 | 0 | 17347 | 17347 | Cable 80; use side meter #, lots of veg on net meter. Used station/duration average for meter reading TLT 7/20/18
2018-03-22 | 349 | 1 | 1899-12-30 05:46:00 | 2 | 10 | 45 | 5 | 24653 | 159288 | 161156 | 1868 | side meter pulled late
2019-01-02 | 809 | 1 | 1899-12-30 00:49:00 | 4 | 35 | 140 | 10 | 28301 | 953015 | 973560 | 20545 | NA
2019-01-02 | 812 | 1 | 1899-12-30 01:46:00 | 4 | 19 | 75 | 5 | 28301 | 989523 | 998122 | 8599 | Retow- too much veg, dropped to 5 min; 2 tridentigers not entered length 10 & 8, Dried; Possible old contamination
2019-01-02 | 815 | 1 | 1899-12-30 02:13:00 | 4 | 15 | 75 | 10 | 28301 | 998123 | 13954 | 15831 | NA
2019-01-02 | 902 | 1 | 1899-12-30 03:39:00 | 4 | 29 | 110 | 10 | 28301 | 25918 | 41374 | 15456 | NA
2019-01-02 | 906 | 1 | 1899-12-30 08:14:00 | 2 | 40 | 140 | 10 | 28301 | 128167 | 145477 | 17310 | NA
2019-01-02 | 910 | 1 | 1899-12-30 07:44:00 | 1 | 41 | 155 | 10 | 28301 | 110304 | 128164 | 17860 | missed 1st pull
2019-01-02 | 912 | 1 | 1899-12-30 07:12:00 | 1 | 40 | 155 | 10 | 28301 | 91528 | 110297 | 18769 | NA
2019-01-02 | 914 | 1 | 1899-12-30 06:07:00 | 4 | 32 | 125 | 10 | 28301 | 74083 | 91525 | 17442 | used boat GPS, batt died
2019-01-02 | 915 | 1 | 1899-12-30 04:12:00 | 4 | 30 | 125 | 10 | 28301 | 41385 | 58032 | 16647 | NA
2019-01-02 | 918 | 1 | 1899-12-30 05:07:00 | 4 | 24 | 90 | 10 | 28301 | 58034 | 73955 | 15921 | NA
2019-01-03 | 513 | 1 | 1899-12-30 05:20:00 | 4 | 38 | 140 | 10 | 28301 | 293287 | 308043 | 14756 | NA
2019-01-03 | 703 | 1 | 1899-12-30 04:49:00 | 4 | 10 | 60 | 10 | 28301 | 276724 | 293276 | 16552 | NA
2019-01-03 | 704 | 1 | 1899-12-30 04:28:00 | 4 | 25 | 110 | 10 | 28301 | 259783 | 276729 | 16946 | NA
2019-01-03 | 705 | 1 | 1899-12-30 01:19:00 | 4 | 15 | 75 | 10 | 28301 | 161585 | 177585 | 16000 | accidentally towed w/ the flood - the wind threw us off
2019-01-03 | 706 | 1 | 1899-12-30 04:05:00 | 4 | 23 | 90 | 10 | 28301 | 244936 | 259784 | 14848 | NA
2019-01-03 | 707 | 1 | 1899-12-30 01:37:00 | 4 | 33 | 125 | 10 | 28301 | 177585 | 194298 | 16713 | NA
2019-01-03 | 711 | 1 | 1899-12-30 02:08:00 | 4 | 13 | 60 | 10 | 28301 | 194298 | 211224 | 16926 | NA
2019-01-03 | 716 | 1 | 1899-12-30 02:59:00 | 4 | 31 | 125 | 10 | 28301 | 227037 | 244937 | 17900 | NA
2019-01-03 | 723 | 1 | 1899-12-30 02:38:00 | 4 | 37 | 140 | 10 | 28301 | 211228 | 227037 | 15809 | Weeds
2019-01-03 | 801 | 1 | 1899-12-30 05:42:00 | 4 | 24 | 90 | 10 | 28301 | 308045 | 324904 | 16859 | 1
2019-01-03 | 804 | 1 | 1899-12-30 06:09:00 | 4 | 35 | 125 | 10 | 28301 | 324905 | 342422 | 17517 | NA
2019-01-03 | 919 | 1 | 1899-12-29 23:48:00 | 4 | 24 | 90 | 10 | 28301 | 145495 | 161562 | 16067 | NA
2019-01-07 | 405 | 1 | 1899-12-30 02:52:00 | 3 | 15 | 60 | 10 | 28301 | 455788 | 474923 | 19135 | NA
2019-01-07 | 411 | 1 | 1899-12-30 02:31:00 | 2 | 10 | 60 | 10 | 28301 | 434605 | 450615 | 16010 | NA
2019-01-07 | 418 | 1 | 1899-12-30 03:14:00 | 4 | 28 | 110 | 10 | 28301 | 474994 | 493600 | 18606 | comb jelly ctenophere (1) collected in sample and identified in lab
2019-01-07 | 501 | 1 | 1899-12-30 01:45:00 | 2 | 33 | 125 | 10 | 28301 | 397248 | 415350 | 18102 | NA
2019-01-07 | 504 | 1 | 1899-12-30 02:06:00 | 2 | 27 | 110 | 10 | 28301 | 416129 | 434601 | 18472 | NA
2019-01-07 | 508 | 1 | 1899-12-30 00:17:00 | 2 | 46 | 155 | 10 | 28301 | 360575 | 372685 | 12110 | Brought in at 0' instead of 30'
2019-01-07 | 519 | 1 | 1899-12-30 01:20:00 | 3 | 8 | 45 | 10 | 28301 | 379277 | 397118 | 17841 | Retow - net wrapped around sled
2019-01-07 | 520 | 1 | 1899-12-29 23:54:00 | 2 | 44 | 155 | 10 | 28301 | 342721 | 360574 | 17853 | Brought in at 0' instead of 30'
2019-01-07 | 602 | 1 | 1899-12-30 03:36:00 | 4 | 8 | 45 | 10 | 28301 | 493601 | 511850 | 18249 | NA
2019-01-07 | 606 | 1 | 1899-12-30 03:59:00 | 4 | 29 | 110 | 10 | 28301 | 514274 | 528914 | 14640 | NA
2019-01-07 | 609 | 1 | 1899-12-30 04:30:00 | 4 | 44 | 155 | 10 | 28301 | 530506 | 547764 | 17258 | pulled into fix net
2019-01-07 | 610 | 1 | 1899-12-30 04:55:00 | 1 | 15 | 60 | 10 | 28301 | 547765 | 562364 | 14599 | NA
2019-01-14 | 809 | 1 | 1899-12-29 23:53:00 | 4 | 40 | 155 | 10 | 28301 | 563077 | 581049 | 17972 | NA
2019-01-14 | 812 | 1 | 1899-12-30 00:18:00 | 4 | 22 | 90 | 10 | 28301 | 581049 | 594435 | 13386 | NA
2019-01-14 | 815 | 1 | 1899-12-30 00:41:00 | 4 | 14 | 75 | 10 | 28301 | 594435 | 608715 | 14280 | NA
2019-01-14 | 901 | 1 | 1899-12-30 01:06:00 | 4 | 8 | 45 | 10 | 28301 | 0 | 19168 | 19168 | weeds stuck on flow meter, AC changed to station avg
2019-01-14 | 902 | 1 | 1899-12-30 01:55:00 | 4 | 25 | 90 | 5 | 28301 | 620972 | 631494 | 10522 | Retow giant peat ball, hit bottom change tto 90' going out
2019-01-14 | 906 | 1 | 1899-12-30 05:29:00 | 2 | 41 | 155 | 10 | 28301 | 712454 | 731054 | 18600 | NA
2019-01-14 | 910 | 1 | 1899-12-30 05:05:00 | 4 | 44 | 155 | 10 | 28301 | 693683 | 710974 | 17291 | NA
2019-01-14 | 912 | 1 | 1899-12-30 04:28:00 | 4 | 41 | 155 | 10 | 28301 | 675563 | 693684 | 18121 | NA
2019-01-14 | 914 | 1 | 1899-12-30 03:46:00 | 4 | 35 | 125 | 10 | 28301 | 657424 | 675564 | 18140 | Secchi over 200
2019-01-14 | 915 | 1 | 1899-12-30 02:18:00 | 4 | 20 | 90 | 10 | 28301 | 631580 | 650125 | 18545 | NA
2019-01-14 | 918 | 1 | 1899-12-30 03:05:00 | 4 | 23 | 110 | 10 | 28301 | 0 | 18810 | 18810 | secchi over 200, weeds on flow meter, meter check changed to station avg
2019-01-14 | 919 | 1 | 1899-12-30 06:00:00 | 2 | 26 | 110 | 10 | 28301 | 731059 | 749083 | 18024 | NA
2019-01-15 | 513 | 1 | 1899-12-30 04:53:00 | 2 | 42 | 155 | 10 | 28301 | 889104 | 904097 | 14993 | Checked Ecs twice
2019-01-15 | 703 | 1 | 1899-12-30 04:25:00 | 2 | 7 | 45 | 10 | 28301 | 872094 | 889101 | 17007 | NA
2019-01-15 | 704 | 1 | 1899-12-30 04:08:00 | 4 | 24 | 90 | 10 | 28301 | 852964 | 872088 | 19124 | windy, going @ 3 beads
2019-01-15 | 705 | 1 | 1899-12-30 00:47:00 | 4 | 14 | 60 | 10 | 28301 | 749079 | 764714 | 15635 | NA
2019-01-15 | 706 | 1 | 1899-12-30 03:46:00 | 4 | 24 | 90 | 10 | 28301 | 834833 | 852959 | 18126 | NA
2019-01-15 | 707 | 1 | 1899-12-30 01:14:00 | 4 | 27 | 110 | 10 | 28301 | 764714 | 784563 | 19849 | towed at 3 beads, boat wouldn't go slower for part of the tow
2019-01-15 | 711 | 1 | 1899-12-30 01:48:00 | 4 | 16 | 75 | 10 | 28301 | 784587 | 799709 | 15122 | towed w/ flood
2019-01-15 | 716 | 1 | 1899-12-30 02:20:00 | 4 | 29 | 110 | 10 | 28301 | 799703 | 815677 | 15974 | NA
2019-01-15 | 723 | 1 | 1899-12-30 02:45:00 | 4 | 38 | 140 | 10 | 28301 | 815680 | 833475 | 17795 | NA
2019-01-15 | 801 | 1 | 1899-12-30 05:15:00 | 2 | 24 | 90 | 10 | 28301 | 0 | 18987 | 18987 | weeds on flow meter, slowed it, Meter check changed to station avg
2019-01-15 | 804 | 1 | 1899-12-30 06:02:00 | 2 | 34 | 125 | 10 | 28301 | 925768 | 944727 | 18959 | re-tow: cobend collar disconnected from net. Net meter start end uncollected during 1st tow.
2019-01-16 | 418 | 1 | 1899-12-30 02:47:00 | 2 | 38 | 155 | 10 | 28301 | 48814 | 67745 | 18931 | NA
2019-01-16 | 602 | 1 | 1899-12-30 02:14:00 | 4 | 9 | 60 | 10 | 28301 | 27447 | 48813 | 21366 | Retow cod end caught in net mouth
2019-01-16 | 606 | 1 | 1899-12-30 01:20:00 | 4 | 30 | 140 | 10 | 28301 | 992124 | 12098 | 19974 | NA
2019-01-16 | 609 | 1 | 1899-12-30 00:47:00 | 4 | 40 | 155 | 10 | 28301 | 972157 | 992124 | 19967 | NA
2019-01-16 | 610 | 1 | 1899-12-30 00:14:00 | 4 | 18 | 75 | 10 | 28301 | 951899 | 972156 | 20257 | NA
2019-01-17 | 405 | 1 | 1899-12-30 03:08:00 | 4 | 12 | 60 | 10 | 28301 | 156914 | 174517 | 17603 | NA
2019-01-17 | 411 | 1 | 1899-12-30 02:38:00 | 4 | 10 | 60 | 10 | 28301 | 137185 | 153053 | 15868 | NA
2019-01-17 | 501 | 1 | 1899-12-30 02:12:00 | 4 | 30 | 125 | 10 | 28301 | 117695 | 137177 | 19482 | NA
2019-01-17 | 504 | 1 | 1899-12-30 03:52:00 | 4 | 30 | 125 | 10 | 28301 | 174515 | 194673 | 20158 | NA
2019-01-17 | 508 | 1 | 1899-12-30 01:15:00 | 4 | 42 | 155 | 10 | 28301 | 86946 | 100457 | 13511 | NA
2019-01-17 | 519 | 1 | 1899-12-30 01:44:00 | 4 | 12 | 45 | 10 | 28301 | 100460 | 117686 | 17226 | NA
2019-02-26 | 801 | 1 | 1899-12-30 04:32:00 | 2 | 23 | 90 | 10 | 28301 | 879714 | 893325 | 13611 | NA
2019-02-26 | 804 | 1 | 1899-12-30 05:48:00 | 2 | 35 | 140 | 10 | 28301 | 911785 | 928304 | 16519 | NA
2019-02-27 | 405 | 1 | 1899-12-30 02:29:00 | 2 | 11 | 60 | 10 | 28301 | 28456 | 45919 | 17463 | NA
2019-02-27 | 411 | 1 | 1899-12-30 03:15:00 | 2 | 21 | 90 | 10 | 28301 | 45921 | 64562 | 18641 | NA
2019-02-27 | 418 | 1 | 1899-12-30 02:08:00 | 4 | 36 | 140 | 10 | 28301 | 7734 | 28455 | 20721 | NA
2019-02-27 | 501 | 1 | 1899-12-30 03:24:00 | 2 | 41 | 155 | 10 | 28301 | 64564 | 82179 | 17615 | NA
2019-02-27 | 504 | 1 | 1899-12-30 04:26:00 | 2 | 30 | 125 | 10 | 28301 | 98344 | 117764 | 19420 | NA
2019-02-27 | 508 | 1 | 1899-12-30 04:52:00 | 2 | 37 | 140 | 10 | 28301 | 117764 | 143395 | 25631 | net/sled took very long to go out 140ft bc it wouldn't free spool, this may have caused flow meter to read high.
2019-02-27 | 519 | 1 | 1899-12-30 04:04:00 | 2 | 12 | 60 | 10 | 28301 | 82183 | 98238 | 16055 | NA
2019-02-27 | 520 | 1 | 1899-12-30 05:51:00 | 2 | 44 | 140 | 10 | 28301 | 161353 | 181513 | 20160 | retow due to excessive sand, cable length shortened to avoid hitting bottom.
2019-02-27 | 602 | 1 | 1899-12-30 01:42:00 | 4 | 7 | 45 | 10 | 28301 | 988893 | 7732 | 18839 | NA
2019-02-27 | 606 | 1 | 1899-12-30 01:17:00 | 4 | 26 | 110 | 10 | 28301 | 970162 | 988878 | 18716 | NA
2019-02-27 | 609 | 1 | 1899-12-30 00:48:00 | 4 | 38 | 140 | 10 | 28301 | 949172 | 970161 | 20989 | NA
2019-02-27 | 610 | 1 | 1899-12-30 00:21:00 | 4 | 15 | 75 | 10 | 28301 | 928304 | 949170 | 20866 | NA
2019-03-11 | 809 | 1 | 1899-12-30 00:02:00 | 1 | 41 | 155 | 10 | 28301 | 0 | 20006 | 20006 | forgot to read net meter start. Used station/duration average for meter reading TLT 07162019
2019-03-11 | 812 | 1 | 1899-12-30 00:29:00 | 4 | 20 | 90 | 10 | 28301 | 199389 | 216580 | 17191 | NA
2019-03-11 | 815 | 1 | 1899-12-30 00:55:00 | 4 | 20 | 90 | 10 | 28301 | 216581 | 232091 | 15510 | NA
2019-03-11 | 901 | 1 | 1899-12-30 01:22:00 | 4 | 10 | 60 | 10 | 28301 | 232093 | 246040 | 13947 | weeds on flow meter
2019-03-11 | 902 | 1 | 1899-12-30 01:57:00 | 4 | 30 | 125 | 10 | 28301 | 246042 | 265714 | 19672 | NA
2019-03-11 | 906 | 1 | 1899-12-30 06:34:00 | 2 | 38 | 140 | 10 | 28301 | 371854 | 391360 | 19506 | NA
2019-03-11 | 910 | 1 | 1899-12-30 06:06:00 | 2 | 41 | 155 | 10 | 28301 | 336701 | 355387 | 18686 | NA
2019-03-11 | 912 | 1 | 1899-12-30 05:36:00 | 4 | 38 | 140 | 10 | 28301 | 322094 | 335771 | 13677 | NA
2019-03-11 | 914 | 1 | 1899-12-30 04:22:00 | 4 | 33 | 125 | 10 | 28301 | 304984 | 322088 | 17104 | NA
2019-03-11 | 915 | 1 | 1899-12-30 02:26:00 | 4 | 33 | 125 | 10 | 28301 | 265713 | 282238 | 16525 | NA
2019-03-11 | 918 | 1 | 1899-12-30 03:32:00 | 4 | 25 | 110 | 10 | 28301 | 282237 | 299970 | 17733 | Weeds on flowmeter
2019-03-11 | 919 | 1 | 1899-12-30 07:08:00 | 2 | 26 | 110 | 10 | 28301 | 401764 | 419234 | 17470 | NA
2019-03-12 | 705 | 1 | 1899-12-30 00:41:00 | 2 | 15 | 75 | 10 | 28301 | 419234 | 438262 | 19028 | forgot to get meter #, grabbing old#'s from previous day
2019-03-12 | 711 | 1 | 1899-12-30 01:21:00 | 2 | 18 | 75 | 10 | 28301 | 438264 | 455386 | 17122 | NA
2019-03-12 | 716 | 1 | 1899-12-30 02:18:00 | 2 | 18 | 75 | 10 | 28301 | 475134 | 491035 | 15901 | NA
2019-03-12 | 723 | 1 | 1899-12-30 01:55:00 | 2 | 40 | 155 | 10 | 28301 | 455386 | 475133 | 19747 | NA
2019-03-13 | 405 | 1 | 1899-12-30 03:13:00 | 2 | 10 | 60 | 10 | 28301 | 605083 | 620391 | 15308 | NA
2019-03-13 | 411 | 1 | 1899-12-30 02:44:00 | 2 | 10 | 60 | 10 | 28301 | 591703 | 605086 | 13383 | a lot of wind messed with boat speed
2019-03-13 | 418 | 1 | 1899-12-30 03:41:00 | 2 | 30 | 125 | 10 | 28301 | 620414 | 632133 | 11719 | weeds on flow meter
2019-03-13 | 501 | 1 | 1899-12-30 02:16:00 | 2 | 40 | 155 | 10 | 28301 | 573505 | 591704 | 18199 | NA
2019-03-13 | 504 | 1 | 1899-12-30 01:45:00 | 2 | 22 | 90 | 10 | 28301 | 556294 | 573504 | 17210 | NA
2019-03-13 | 508 | 1 | 1899-12-30 00:54:00 | 4 | 40 | 155 | 10 | 28301 | 523854 | 539163 | 15309 | NA
2019-03-13 | 519 | 1 | 1899-12-30 01:20:00 | 4 | 9 | 45 | 10 | 28301 | 539164 | 556294 | 17130 | NA
2019-03-13 | 520 | 1 | 1899-12-30 00:00:00 | 4 | 50 | 155 | 10 | 28301 | 507084 | 523799 | 16715 | NA
2019-03-13 | 602 | 1 | 1899-12-30 04:16:00 | 2 | 5 | 45 | 10 | 28301 | 632134 | 646352 | 14218 | NA
2019-03-13 | 606 | 1 | 1899-12-30 04:45:00 | 2 | 25 | 110 | 10 | 28301 | 646352 | 662437 | 16085 | NA
2019-03-13 | 609 | 1 | 1899-12-30 05:27:00 | 2 | 25 | 110 | 10 | 28301 | 662437 | 679288 | 16851 | NA
2019-03-13 | 610 | 1 | 1899-12-30 06:01:00 | 2 | 14 | 60 | 10 | 28301 | 679294 | 696591 | 17297 | NA
2019-03-13 | 804 | 1 | 1899-12-29 23:31:00 | 4 | 35 | 140 | 10 | 28301 | 491035 | 507083 | 16048 | NA
2019-03-14 | 513 | 1 | 1899-12-30 02:39:00 | 2 | 50 | 155 | 10 | 28301 | 758544 | 774314 | 15770 | NA
2019-03-14 | 703 | 1 | 1899-12-30 00:48:00 | 4 | 12 | 60 | 10 | 28301 | 696757 | 712717 | 15960 | NA
2019-03-14 | 704 | 1 | 1899-12-30 02:13:00 | 2 | 28 | 110 | 10 | 28301 | 742574 | 758384 | 15810 | NA
2019-03-14 | 706 | 1 | 1899-12-30 01:41:00 | 2 | 28 | 110 | 10 | 28301 | 727234 | 742569 | 15335 | gallon was left in hood over weekend dry+without formalin
2019-03-14 | 707 | 1 | 1899-12-30 01:18:00 | 2 | 36 | 140 | 10 | 28301 | 712709 | 727233 | 14524 | NA
2019-03-14 | 801 | 1 | 1899-12-30 02:58:00 | 2 | 24 | 90 | 10 | 28301 | 774314 | 790147 | 15833 | NA
2020-01-06 | 809 | 1 | 1899-12-30 01:05:00 | 4 | 40 | 155 | 10 | 24565 | 507180 | 537149 | 29969 | cable angle 84; boat could not use trawl motor
2020-01-06 | 812 | 1 | 1899-12-30 01:54:00 | 4 | 22 | 90 | 2.5 | 24565 | 551277 | 555634 | 4357 | NA
2020-01-06 | 815 | 1 | 1899-12-30 02:11:00 | 4 | 15 | 75 | 10 | 24565 | 555634 | 569839 | 14205 | NA
2020-01-06 | 901 | 1 | 1899-12-30 02:51:00 | 4 | 8 | 45 | 10 | 24565 | 569842 | 584703 | 14861 | NA
2020-01-06 | 902 | 1 | 1899-12-30 03:21:00 | 4 | 27 | 110 | 10 | 24565 | 584703 | 599282 | 14579 | NA
2020-01-06 | 906 | 1 | 1899-12-30 06:45:00 | 2 | 41 | 155 | 10 | 24565 | 663601 | 680549 | 16948 | NA
2020-01-06 | 910 | 1 | 1899-12-30 06:21:00 | 2 | 40 | 155 | 10 | 24565 | 647217 | 663594 | 16377 | NA
2020-01-06 | 912 | 1 | 1899-12-30 05:53:00 | 2 | 39 | 140 | 10 | 24565 | 630519 | 647217 | 16698 | NA
2020-01-06 | 914 | 1 | 1899-12-30 05:09:00 | 4 | 32 | 125 | 10 | 24565 | 614216 | 630516 | 16300 | NA
2020-01-06 | 915 | 1 | 1899-12-30 03:47:00 | 4 | 23 | 90 | 10 | 24565 | 599282 | 613550 | 14268 | NA
2020-01-06 | 918 | 1 | 1899-12-30 04:23:00 | 4 | 23 | 90 | 10 | 24565 | 0 | 18988 | 18988 | weeds on flow meter
2020-01-06 | 919 | 1 | 1899-12-30 07:20:00 | 2 | 26 | 110 | 10 | 24565 | 680547 | 696489 | 15942 | NA
2020-01-08 | 513 | 1 | 1899-12-30 07:13:00 | 2 | 42 | 155 | 10 | 24565 | 886140 | 902922 | 16782 | NA
2020-01-08 | 703 | 1 | 1899-12-30 06:28:00 | 4 | 10 | 60 | 10 | 24565 | 846777 | 863994 | 17217 | NA
2020-01-08 | 704 | 1 | 1899-12-30 06:10:00 | 4 | 38 | 140 | 10 | 24565 | 829207 | 846777 | 17570 | NA
2020-01-08 | 705 | 1 | 1899-12-30 01:54:00 | 4 | 13 | 60 | 10 | 24565 | 696487 | 716742 | 20255 | NA
2020-01-08 | 706 | 1 | 1899-12-30 05:47:00 | 4 | 34 | 140 | 10 | 24565 | 809724 | 829207 | 19483 | NA
2020-01-08 | 707 | 1 | 1899-12-30 03:20:00 | 4 | 34 | 145 | 10 | 24565 | 716745 | 735742 | 18997 | NA
2020-01-08 | 711 | 1 | 1899-12-30 03:51:00 | 4 | 16 | 75 | 10 | 24565 | 735745 | 752671 | 16926 | towed with current
2020-01-08 | 716 | 1 | 1899-12-30 04:24:00 | 4 | 30 | 125 | 10 | 24565 | 752671 | 770773 | 18102 | NA
2020-01-08 | 723 | 1 | 1899-12-30 05:00:00 | 4 | 38 | 140 | 10 | 24565 | 789597 | 809724 | 20127 | retow
2020-01-08 | 801 | 1 | 1899-12-30 06:52:00 | 1 | 25 | 110 | 10 | 24565 | 866444 | 886064 | 19620 | NA
2020-01-08 | 804 | 1 | 1899-12-30 08:06:00 | 2 | 36 | 140 | 10 | 24565 | 902921 | 917517 | 14596 | NA
2020-01-09 | 405 | 1 | 1899-12-30 03:04:00 | 4 | 13 | 60 | 10 | 24565 | 473 | 16814 | 16341 | NA
2020-01-09 | 411 | 1 | 1899-12-30 03:43:00 | 4 | 12 | 60 | 10 | 24565 | 16814 | 30969 | 14155 | NA
2020-01-09 | 418 | 1 | 1899-12-30 02:34:00 | 4 | 37 | 140 | 10 | 24565 | 987817 | 473 | 12656 | NA
2020-01-09 | 501 | 1 | 1899-12-30 04:14:00 | 4 | 30 | 125 | 10 | 24565 | 30969 | 46367 | 15398 | NA
2020-01-09 | 504 | 1 | 1899-12-30 04:38:00 | 4 | 30 | 125 | 10 | 24565 | 46367 | 62192 | 15825 | NA
2020-01-09 | 508 | 1 | 1899-12-30 05:29:00 | 4 | 43 | 155 | 10 | 24565 | 80163 | 96217 | 16054 | NA
2020-01-09 | 519 | 1 | 1899-12-30 05:01:00 | 4 | 10 | 60 | 10 | 24565 | 62192 | 80163 | 17971 | NA
2020-01-09 | 520 | 1 | 1899-12-30 06:22:00 | 4 | 43 | 155 | 10 | 24565 | 96217 | 113045 | 16828 | NA
2020-01-09 | 602 | 1 | 1899-12-30 02:06:00 | 4 | 8 | 45 | 10 | 24565 | 970583 | 987817 | 17234 | NA
2020-01-09 | 606 | 1 | 1899-12-30 01:34:00 | 4 | 28 | 110 | 10 | 24565 | 951299 | 970578 | 19279 | NA
2020-01-09 | 609 | 1 | 1899-12-30 00:48:00 | 2 | 30 | 125 | 10 | 24565 | 935317 | 951300 | 15983 | NA
2020-01-09 | 610 | 1 | 1899-12-30 00:11:00 | 2 | 15 | 75 | 10 | 24565 | 917643 | 935315 | 17672 | 1ST pulled in a little early due to depth fluctuation
2020-01-21 | 405 | 1 | 1899-12-30 03:49:00 | 4 | 14 | 60 | 10 | 24565 | 791406 | 809025 | 17619 | NA
2020-01-21 | 411 | 1 | 1899-12-30 04:18:00 | 4 | 13 | 60 | 10 | 24565 | 809025 | 823327 | 14302 | NA
2020-01-21 | 418 | 1 | 1899-12-30 03:27:00 | 4 | 37 | 140 | 10 | 24565 | 771415 | 791406 | 19991 | NA
2020-01-21 | 501 | 1 | 1899-12-30 04:44:00 | 4 | 29 | 110 | 10 | 24565 | 823323 | 840150 | 16827 | NA
2020-01-21 | 504 | 1 | 1899-12-30 05:10:00 | 2 | 30 | 125 | 10 | 24565 | 840152 | 852605 | 12453 | NA
2020-01-21 | 508 | 1 | 1899-12-30 05:55:00 | 2 | 36 | 140 | 10 | 24565 | 863452 | 878303 | 14851 | NA
2020-01-21 | 519 | 1 | 1899-12-30 05:32:00 | 2 | 7 | 45 | 10 | 24565 | 852605 | 863452 | 10847 | NA
2020-01-21 | 520 | 1 | 1899-12-30 06:39:00 | 2 | 44 | 155 | 10 | 24565 | 878303 | 897519 | 19216 | NA
2020-01-21 | 602 | 1 | 1899-12-30 03:00:00 | 4 | 7 | 45 | 10 | 24565 | 752655 | 771415 | 18760 | NA
2020-01-21 | 606 | 1 | 1899-12-30 02:33:00 | 4 | 30 | 125 | 10 | 24565 | 734737 | 752655 | 17918 | NA
2020-01-21 | 609 | 1 | 1899-12-30 01:51:00 | 4 | 33 | 125 | 10 | 24565 | 720800 | 734737 | 13937 | NA
2020-01-21 | 610 | 1 | 1899-12-30 01:17:00 | 2 | 16 | 60 | 10 | 24565 | 704375 | 720796 | 16421 | NA
2020-01-21 | 809 | 1 | 1899-12-29 23:52:00 | 2 | 40 | 155 | 10 | 28300 | 337293 | 354442 | 17149 | NA
2020-01-21 | 812 | 1 | 1899-12-30 00:19:00 | 3 | 29 | 125 | 10 | 28300 | 354436 | 366183 | 11747 | NA
2020-01-21 | 815 | 1 | 1899-12-30 04:50:00 | 4 | 14 | 60 | 10 | 28300 | 501159 | 516399 | 15240 | NA
2020-01-21 | 901 | 1 | 1899-12-30 00:43:00 | 4 | 8 | 45 | 10 | 28300 | 366215 | 380437 | 14222 | NA
2020-01-21 | 902 | 1 | 1899-12-30 01:06:00 | 4 | 26 | 110 | 10 | 28300 | 380437 | 396303 | 15866 | NA
2020-01-21 | 906 | 1 | 1899-12-30 04:26:00 | 4 | 42 | 155 | 10 | 28300 | 484514 | 501159 | 16645 | NA
2020-01-21 | 910 | 1 | 1899-12-30 04:02:00 | 4 | 41 | 155 | 10 | 28300 | 465865 | 484514 | 18649 | NA
2020-01-21 | 912 | 1 | 1899-12-30 03:36:00 | 4 | 37 | 140 | 10 | 28300 | 448546 | 465865 | 17319 | NA
2020-01-21 | 914 | 1 | 1899-12-30 02:50:00 | 4 | 40 | 140 | 10 | 28300 | 432414 | 448546 | 16132 | NA
2020-01-21 | 915 | 1 | 1899-12-30 01:33:00 | 4 | 20 | 90 | 10 | 28300 | 396303 | 413184 | 16881 | NA
2020-01-21 | 918 | 1 | 1899-12-30 02:11:00 | 4 | 25 | 110 | 10 | 28300 | 416666 | 432414 | 15748 | Retow snag
2020-01-21 | 919 | 1 | 1899-12-30 05:20:00 | 4 | 28 | 110 | 10 | 28300 | 516399 | 534878 | 18479 | NA
2020-01-22 | 513 | 1 | 1899-12-30 05:21:00 | 4 | 46 | 155 | 10 | 28300 | 628825 | 647451 | 18626 | NA
2020-01-22 | 703 | 1 | 1899-12-30 04:27:00 | 4 | 11 | 60 | 10 | 28300 | 595756 | 610231 | 14475 | NA
2020-01-22 | 704 | 1 | 1899-12-30 04:03:00 | 4 | 37 | 140 | 10 | 28300 | 581140 | 595757 | 14617 | NA
2020-01-22 | 705 | 1 | 1899-12-30 02:12:00 | 4 | 14 | 60 | 10 | 28300 | 534883 | 549046 | 14163 | NA
2020-01-22 | 706 | 1 | 1899-12-30 03:40:00 | 4 | 28 | 110 | 10 | 28300 | 563035 | 581141 | 18106 | NA
2020-01-22 | 707 | 1 | 1899-12-30 02:32:00 | 4 | 36 | 140 | 10 | 28300 | 549044 | 563036 | 13992 | NA
2020-01-22 | 801 | 1 | 1899-12-30 04:59:00 | 4 | 26 | 110 | 10 | 28300 | 610225 | 628828 | 18603 | NA
2020-01-22 | 804 | 1 | 1899-12-30 06:32:00 | 2 | 37 | 140 | 10 | 28300 | 647458 | 663586 | 16128 | NA
2020-02-03 | 809 | 1 | 1899-12-30 00:15:00 | 4 | 43 | 155 | 10 | 29299 | 787906 | 806639 | 18733 | NA
2020-02-03 | 812 | 1 | 1899-12-30 01:05:00 | 4 | 20 | 75 | 10 | 29299 | 824782 | 844881 | 20099 | windy conditions
2020-02-03 | 815 | 1 | 1899-12-30 01:33:00 | 4 | 15 | 75 | 10 | 29299 | 844958 | 866420 | 21462 | NA
2020-02-03 | 901 | 1 | 1899-12-30 00:40:00 | 4 | 5 | 45 | 10 | 29299 | 806642 | 824775 | 18133 | NA
2020-02-03 | 902 | 1 | 1899-12-30 01:56:00 | 4 | 28 | 110 | 10 | 29299 | 866420 | 882805 | 16385 | NA
2020-02-03 | 906 | 1 | 1899-12-30 04:09:00 | 4 | 35 | 140 | 10 | 29299 | 925366 | 951507 | 26141 | windy conditions, 5 flags out of water
2020-02-03 | 910 | 1 | 1899-12-30 04:32:00 | 4 | 39 | 140 | 10 | 29299 | 951507 | 972438 | 20931 | windy conditions, 5 flags out of water
2020-02-03 | 912 | 1 | 1899-12-30 04:56:00 | 4 | 35 | 140 | 10 | 29299 | 972438 | 993667 | 21229 | windy conditions
2020-02-03 | 914 | 1 | 1899-12-30 03:36:00 | 4 | 34 | 125 | 10 | 29299 | 912077 | 925366 | 13289 | secchi reading not taken
2020-02-03 | 915 | 1 | 1899-12-30 02:21:00 | 4 | 25 | 90 | 10 | 29299 | 882822 | 895508 | 12686 | pulled 3rd pull early due to change in depth
2020-02-03 | 918 | 1 | 1899-12-30 02:55:00 | 4 | 25 | 110 | 10 | 29299 | 895508 | 912077 | 16569 | pulled 30 secs early because wind pushing towards levee
2020-02-03 | 919 | 1 | 1899-12-30 05:54:00 | 4 | 20 | 90 | 10 | 29299 | 993667 | 8943 | 15276 | windy conditions
2020-02-04 | 513 | 1 | 1899-12-30 04:21:00 | 2 | 30 | 125 | 10 | 29299 | 113968 | 125792 | 11824 | NA
2020-02-04 | 703 | 1 | 1899-12-30 03:34:00 | 4 | 5 | 45 | 10 | 29299 | 0 | 18371 | 18371 | NA
2020-02-04 | 704 | 1 | 1899-12-30 03:17:00 | 4 | 25 | 110 | 10 | 29299 | 91018 | 102092 | 11074 | NA
2020-02-04 | 705 | 1 | 1899-12-30 00:34:00 | 4 | 10 | 60 | 10 | 29299 | 8948 | 25636 | 16688 | NA
2020-02-04 | 706 | 1 | 1899-12-30 02:58:00 | 4 | 20 | 90 | 10 | 29299 | 77251 | 91018 | 13767 | NA
2020-02-04 | 707 | 1 | 1899-12-30 00:54:00 | 4 | 30 | 125 | 10 | 29299 | 25636 | 38743 | 13107 | NA
2020-02-04 | 711 | 1 | 1899-12-30 01:22:00 | 4 | 10 | 60 | 10 | 29299 | 38743 | 48730 | 9987 | NA
2020-02-04 | 716 | 1 | 1899-12-30 02:12:00 | 4 | 25 | 110 | 10 | 29299 | 62643 | 77251 | 14608 | NA
2020-02-04 | 723 | 1 | 1899-12-30 01:53:00 | 4 | 30 | 125 | 10 | 29299 | 48730 | 62643 | 13913 | NA
2020-02-04 | 801 | 1 | 1899-12-30 04:01:00 | 4 | 25 | 110 | 10 | 29299 | 0 | 18826 | 18826 | weeds on flow meter
2020-02-04 | 804 | 1 | 1899-12-30 05:08:00 | 2 | 30 | 125 | 10 | 29299 | 125792 | 135820 | 10028 | NA
2020-02-05 | 405 | 1 | 1899-12-30 03:18:00 | 2 | 14 | 60 | 10 | 29299 | 219126 | 237209 | 18083 | NA
2020-02-05 | 411 | 1 | 1899-12-30 03:45:00 | 2 | 12 | 60 | 10 | 29299 | 237209 | 251037 | 13828 | GPS from boat
2020-02-05 | 418 | 1 | 1899-12-30 02:35:00 | 4 | 36 | 140 | 10 | 29299 | 199321 | 219126 | 19805 | NA
2020-02-05 | 501 | 1 | 1899-12-30 04:12:00 | 2 | 27 | 110 | 10 | 29299 | 251053 | 264181 | 13128 | GPS from boat
2020-02-05 | 504 | 1 | 1899-12-30 04:35:00 | 2 | 29 | 110 | 10 | 29299 | 264181 | 280076 | 15895 | GPS from boat
2020-02-05 | 508 | 1 | 1899-12-30 05:21:00 | 2 | 39 | 140 | 10 | 29299 | 293730 | 311526 | 17796 | GPS from boat
2020-02-05 | 519 | 1 | 1899-12-30 04:55:00 | 2 | 8 | 45 | 10 | 29299 | 280076 | 293730 | 13654 | GPS from boat
2020-02-05 | 520 | 1 | 1899-12-30 06:39:00 | 2 | 40 | 155 | 10 | 29299 | 311526 | 330148 | 18622 | GPS from boat
2020-02-05 | 602 | 1 | 1899-12-30 02:06:00 | 4 | 6 | 45 | 10 | 29299 | 181871 | 199321 | 17450 | meter hanging too low, retow. Initial tow invalidated. Sample from invalid tow collected + retained for ESA take. Flow meter numbers below 10,000.
2020-02-05 | 606 | 1 | 1899-12-30 01:18:00 | 4 | 24 | 90 | 10 | 29299 | 164309 | 174308 | 9999 | NA
2020-02-05 | 609 | 1 | 1899-12-30 00:46:00 | 4 | 35 | 140 | 10 | 29299 | 148692 | 164309 | 15617 | NA
2020-02-05 | 610 | 1 | 1899-12-30 00:07:00 | 1 | 15 | 75 | 10 | 29299 | 135822 | 148692 | 12870 | weeds on flow meter
2020-02-18 | 809 | 1 | 1899-12-30 00:03:00 | 4 | 46 | 155 | 10 | 29297 | 256192 | 272484 | 16292 | NA
2020-02-18 | 812 | 1 | 1899-12-30 00:31:00 | 4 | 22 | 90 | 10 | 29297 | 272787 | 287418 | 14631 | NA
2020-02-18 | 815 | 1 | 1899-12-30 05:01:00 | 4 | 16 | 75 | 10 | 29297 | 397392 | 411640 | 14248 | NA
2020-02-18 | 901 | 1 | 1899-12-30 00:55:00 | 4 | 9 | 45 | 10 | 29297 | 287420 | 302455 | 15035 | NA
2020-02-18 | 902 | 1 | 1899-12-30 01:16:00 | 4 | 24 | 90 | 10 | 29297 | 0 | 19078 | 19078 | Peet grass on flow meter
2020-02-18 | 906 | 1 | 1899-12-30 04:35:00 | 4 | 39 | 140 | 10 | 29297 | 382431 | 395463 | 13032 | NA
2020-02-18 | 910 | 1 | 1899-12-30 04:12:00 | 4 | 40 | 140 | 10 | 29297 | 367862 | 382286 | 14424 | NA
2020-02-18 | 912 | 1 | 1899-12-30 03:47:00 | 4 | 38 | 140 | 10 | 29297 | 352903 | 367867 | 14964 | NA
2020-02-18 | 914 | 1 | 1899-12-30 02:55:00 | 4 | 36 | 140 | 10 | 29297 | 337034 | 352898 | 15864 | NA
2020-02-18 | 915 | 1 | 1899-12-30 01:44:00 | 4 | 18 | 75 | 10 | 29297 | 306159 | 321767 | 15608 | NA
2020-02-18 | 918 | 1 | 1899-12-30 02:14:00 | 4 | 24 | 90 | 10 | 29297 | 321769 | 336563 | 14794 | NA
2020-02-18 | 919 | 1 | 1899-12-30 05:31:00 | 4 | 27 | 110 | 10 | 29297 | 411646 | 428184 | 16538 | NA
2020-02-19 | 513 | 1 | 1899-12-30 03:17:00 | 4 | 57 | 155 | 10 | 29297 | 556228 | 573322 | 17094 | NA
2020-02-19 | 703 | 1 | 1899-12-30 02:54:00 | 4 | 9 | 45 | 10 | 29297 | 540050 | 556228 | 16178 | NA
2020-02-19 | 704 | 1 | 1899-12-30 02:35:00 | 4 | 36 | 140 | 10 | 29297 | 524452 | 540050 | 15598 | NA
2020-02-19 | 705 | 1 | 1899-12-30 00:04:00 | 2 | 13 | 60 | 10 | 29297 | 429443 | 445975 | 16532 | NA
2020-02-19 | 706 | 1 | 1899-12-30 02:14:00 | 4 | 35 | 140 | 10 | 29297 | 0 | 18563 | 18563 | weeds on flow meter
2020-02-19 | 707 | 1 | 1899-12-30 00:10:00 | 3 | 36 | 140 | 10 | 29297 | 445975 | 463453 | 17478 | NA
2020-02-19 | 711 | 1 | 1899-12-30 00:45:00 | 3 | 13 | 60 | 10 | 29297 | 463453 | 482631 | 19178 | NA
2020-02-19 | 716 | 1 | 1899-12-30 01:32:00 | 4 | 38 | 140 | 10 | 29297 | 500767 | 514835 | 14068 | NA
2020-02-19 | 723 | 1 | 1899-12-30 01:14:00 | 4 | 36 | 140 | 10 | 29297 | 482631 | 500767 | 18136 | NA
2020-02-19 | 801 | 1 | 1899-12-30 03:36:00 | 4 | 25 | 110 | 10 | 29297 | 573322 | 589780 | 16458 | NA
2020-02-19 | 804 | 1 | 1899-12-30 04:28:00 | 4 | 37 | 140 | 10 | 29297 | 589780 | 608093 | 18313 | NA
2020-02-20 | 405 | 1 | 1899-12-30 03:00:00 | 4 | 13 | 60 | 10 | 29297 | 687614 | 706833 | 19219 | NA
2020-02-20 | 411 | 1 | 1899-12-30 03:31:00 | 4 | 12 | 60 | 10 | 29297 | 706833 | 725320 | 18487 | NA
2020-02-20 | 418 | 1 | 1899-12-30 02:31:00 | 4 | 38 | 140 | 10 | 29297 | 673173 | 687614 | 14441 | NA
2020-02-20 | 501 | 1 | 1899-12-30 03:58:00 | 4 | 30 | 125 | 10 | 29297 | 725320 | 741864 | 16544 | NA
2020-02-20 | 504 | 1 | 1899-12-30 04:50:00 | 4 | 24 | 90 | 10 | 29297 | 757583 | 773997 | 16414 | NA
2020-02-20 | 508 | 1 | 1899-12-30 05:15:00 | 4 | 40 | 155 | 10 | 29297 | 773997 | 791028 | 17031 | NA
2020-02-20 | 519 | 1 | 1899-12-30 04:26:00 | 4 | 13 | 60 | 10 | 29297 | 741864 | 757583 | 15719 | NA
2020-02-20 | 520 | 1 | 1899-12-30 06:03:00 | 2 | 45 | 155 | 10 | 29297 | 791028 | 807220 | 16192 | NA
2020-02-20 | 602 | 1 | 1899-12-30 02:03:00 | 4 | 8 | 45 | 10 | 29297 | 656050 | 673173 | 17123 | NA
2020-02-20 | 606 | 1 | 1899-12-30 01:30:00 | 4 | 32 | 125 | 10 | 29297 | 639317 | 656050 | 16733 | NA
2020-02-20 | 609 | 1 | 1899-12-30 00:42:00 | 2 | 30 | 125 | 10 | 29297 | 622755 | 639317 | 16562 | NA
2020-02-20 | 610 | 1 | 1899-12-30 00:08:00 | 2 | 14 | 60 | 10 | 29297 | 608118 | 622755 | 14637 | NA
2020-03-02 | 809 | 1 | 1899-12-29 23:53:00 | 4 | 50 | 155 | 10 | 29297 | 807532 | 824936 | 17404 | NA
2020-03-02 | 812 | 1 | 1899-12-30 05:57:00 | 2 | 26 | 110 | 10 | 29297 | 9600 | 27859 | 18259 | NA
2020-03-02 | 815 | 1 | 1899-12-30 05:32:00 | 2 | 17 | 75 | 10 | 29297 | 992198 | 9600 | 17402 | NA
2020-03-02 | 901 | 1 | 1899-12-30 00:04:00 | 4 | 9 | 45 | 10 | 29297 | 824936 | 842331 | 17395 | NA
2020-03-02 | 902 | 1 | 1899-12-30 00:27:00 | 4 | 28 | 110 | 10 | 29297 | 842331 | 859839 | 17508 | went w/ current for safety
2020-03-02 | 906 | 1 | 1899-12-30 04:29:00 | 2 | 39 | 140 | 10 | 29297 | 957006 | 977080 | 20074 | NA
2020-03-02 | 910 | 1 | 1899-12-30 04:01:00 | 2 | 28 | 125 | 10 | 29297 | 937185 | 957006 | 19821 | NA
2020-03-02 | 912 | 1 | 1899-12-30 03:27:00 | 2 | 40 | 155 | 10 | 29297 | 916262 | 937185 | 20923 | NA
2020-03-02 | 914 | 1 | 1899-12-30 02:27:00 | 4 | 35 | 140 | 10 | 29297 | 898825 | 915535 | 16710 | NA
2020-03-02 | 915 | 1 | 1899-12-30 00:53:00 | 4 | 23 | 90 | 10 | 29297 | 859839 | 878439 | 18600 | NA
2020-03-02 | 918 | 1 | 1899-12-30 01:33:00 | 4 | 25 | 110 | 10 | 29297 | 878439 | 898825 | 20386 | NA
2020-03-02 | 919 | 1 | 1899-12-30 05:01:00 | 2 | 25 | 110 | 10 | 29297 | 977080 | 992198 | 15118 | NA
2020-03-03 | 513 | 1 | 1899-12-30 03:22:00 | 2 | 62 | 155 | 10 | 29297 | 201347 | 213010 | 11663 | NA
2020-03-03 | 703 | 1 | 1899-12-29 23:22:00 | 4 | 10 | 60 | 10 | 29297 | 27882 | 43297 | 15415 | NA
2020-03-03 | 704 | 1 | 1899-12-29 23:39:00 | 4 | 37 | 140 | 10 | 29297 | 44198 | 59721 | 15523 | NA
2020-03-03 | 705 | 1 | 1899-12-30 00:19:00 | 4 | 13 | 60 | 10 | 29297 | 88732 | 103910 | 15178 | NA
2020-03-03 | 706 | 1 | 1899-12-29 23:58:00 | 4 | 33 | 125 | 10 | 29297 | 68679 | 83690 | 15011 | NA
2020-03-03 | 707 | 1 | 1899-12-30 00:36:00 | 4 | 34 | 125 | 10 | 29297 | 104815 | 120412 | 15597 | NA
2020-03-03 | 711 | 1 | 1899-12-30 01:24:00 | 4 | 14 | 60 | 10 | 29297 | 124770 | 139964 | 15194 | NA
2020-03-03 | 716 | 1 | 1899-12-30 02:06:00 | 4 | 39 | 140 | 10 | 29297 | 168578 | 185008 | 16430 | NA
2020-03-03 | 723 | 1 | 1899-12-30 01:49:00 | 4 | 39 | 140 | 10 | 29297 | 152203 | 168005 | 15802 | NA
2020-03-03 | 801 | 1 | 1899-12-30 03:03:00 | 2 | 25 | 110 | 10 | 29297 | 185975 | 201333 | 15358 | 1st pull was early due to depth change
2020-03-03 | 804 | 1 | 1899-12-30 04:08:00 | 2 | 32 | 125 | 10 | 29297 | 213917 | 227310 | 13393 | NA
2020-03-04 | 405 | 1 | 1899-12-30 02:52:00 | 2 | 14 | 75 | 10 | 29297 | 323788 | 338761 | 14973 | NA
2020-03-04 | 411 | 1 | 1899-12-30 03:29:00 | 2 | 13 | 75 | 10 | 29297 | 338804 | 358546 | 19742 | NA
2020-03-04 | 418 | 1 | 1899-12-30 02:28:00 | 2 | 35 | 140 | 10 | 29297 | 307053 | 323788 | 16735 | pulled 8th one late
2020-03-04 | 501 | 1 | 1899-12-30 04:08:00 | 2 | 24 | 110 | 10 | 29297 | 358713 | 375521 | 16808 | NA
2020-03-04 | 504 | 1 | 1899-12-30 04:58:00 | 2 | 28 | 110 | 10 | 29297 | 396303 | 418144 | 21841 | NA
2020-03-04 | 508 | 1 | 1899-12-30 05:30:00 | 2 | 40 | 155 | 10 | 29297 | 418144 | 439123 | 20979 | NA
2020-03-04 | 519 | 1 | 1899-12-30 04:34:00 | 2 | 10 | 60 | 10 | 29297 | 375523 | 395528 | 20005 | NA
2020-03-04 | 520 | 1 | 1899-12-30 06:29:00 | 2 | 42 | 155 | 10 | 29297 | 439232 | 460542 | 21310 | NA
2020-03-04 | 602 | 1 | 1899-12-30 01:59:00 | 2 | 7 | 45 | 10 | 29297 | 291061 | 307055 | 15994 | NA
2020-03-04 | 606 | 1 | 1899-12-30 01:30:00 | 2 | 25 | 110 | 10 | 29297 | 270349 | 291014 | 20665 | NA
2020-03-04 | 609 | 1 | 1899-12-30 00:57:00 | 4 | 35 | 140 | 10 | 29297 | 250123 | 269882 | 19759 | timing off about 30 seconds; 2nd to last pull
2020-03-04 | 610 | 1 | NA | 4 | 18 | 75 | 10 | 29297 | 227781 | 248463 | 20682 | 2nd pull 10 seconds late
2020-03-16 | 809 | 1 | 1899-12-29 23:58:00 | 4 | 44 | 155 | 10 | 29809 | 0 | 19999 | 19999 | GPS off boat. Forgot to get start meter reading
2020-03-16 | 812 | 1 | 1899-12-30 05:51:00 | 2 | 22 | 90 | 10 | 29809 | 327133 | 340249 | 13116 | NA
2020-03-16 | 815 | 1 | 1899-12-30 05:28:00 | 2 | 17 | 90 | 10 | 29809 | 314078 | 327125 | 13047 | NA
2020-03-16 | 901 | 1 | 1899-12-30 00:20:00 | 4 | 9 | 45 | 10 | 29809 | 190972 | 205039 | 14067 | NA
2020-03-16 | 902 | 1 | 1899-12-30 00:40:00 | 4 | 26 | 90 | 10 | 29809 | 205052 | 217912 | 12860 | Depth fluctuated below 25 feet so only went out 90 feet
2020-03-16 | 906 | 1 | 1899-12-30 03:55:00 | 4 | 40 | 140 | 10 | 29809 | 284448 | 299056 | 14608 | NA
2020-03-16 | 910 | 1 | 1899-12-30 03:28:00 | 4 | 40 | 155 | 10 | 28909 | 0 | 19521 | 19521 | weeds on flow meter
2020-03-16 | 912 | 1 | 1899-12-30 03:05:00 | 4 | 30 | 110 | 10 | 29809 | 261481 | 276461 | 14980 | NA
2020-03-16 | 914 | 1 | 1899-12-30 02:21:00 | 4 | 38 | 140 | 10 | 29809 | 245398 | 261483 | 16085 | NA
2020-03-16 | 915 | 1 | 1899-12-30 01:07:00 | 4 | 19 | 65 | 10 | 29809 | 217919 | 231743 | 13824 | NA
2020-03-16 | 918 | 1 | 1899-12-30 01:39:00 | 4 | 24 | 90 | 10 | 29809 | 231756 | 245396 | 13640 | NA
2020-03-16 | 919 | 1 | 1899-12-30 04:26:00 | 1 | 24 | 90 | 10 | 29809 | 299056 | 313705 | 14649 | NA
2020-03-17 | 513 | 1 | 1899-12-30 03:22:00 | 4 | 40 | 155 | 10 | 28909 | 440647 | 458694 | 18047 | NA
2020-03-17 | 520 | 1 | 1899-12-30 04:00:00 | 2 | 40 | 155 | 10 | 28909 | 473374 | 486909 | 13535 | NA
2020-03-17 | 703 | 1 | 1899-12-29 23:34:00 | 4 | 10 | 60 | 10 | 28909 | 340254 | 350540 | 10286 | NA
2020-03-17 | 704 | 1 | 1899-12-29 23:53:00 | 4 | 35 | 140 | 10 | 28909 | 355043 | 368305 | 13262 | NA
2020-03-17 | 705 | 1 | 1899-12-30 00:37:00 | 4 | 10 | 60 | 10 | 28909 | 383446 | 396768 | 13322 | NA
2020-03-17 | 706 | 1 | 1899-12-30 00:14:00 | 4 | 20 | 90 | 10 | 28909 | 369123 | 383371 | 14248 | NA
2020-03-17 | 707 | 1 | 1899-12-30 00:55:00 | 4 | 30 | 125 | 10 | 28909 | 0 | 18557 | 18557 | Weeds on Flowmeter
2020-03-17 | 711 | 1 | 1899-12-30 01:21:00 | 4 | 10 | 60 | 10 | 28909 | 401540 | 415235 | 13695 | No Fish
2020-03-17 | 716 | 1 | 1899-12-30 02:05:00 | 4 | 35 | 140 | 10 | 28909 | 426108 | 439213 | 13105 | NA
2020-03-17 | 723 | 1 | 1899-12-30 01:46:00 | 4 | 35 | 140 | 10 | 28909 | 415235 | 426108 | 10873 | NA
2020-03-17 | 801 | 1 | 1899-12-30 03:41:00 | 1 | 20 | 90 | 10 | 28909 | 458695 | 473294 | 14599 | NA
2020-03-18 | 405 | 1 | 1899-12-30 01:36:00 | 4 | 11 | 60 | 10 | 28909 | 583259 | 600025 | 16766 | 1
2020-03-18 | 411 | 1 | 1899-12-30 01:14:00 | 4 | 12 | 60 | 10 | 28909 | 567832 | 583219 | 15387 | NA
2020-03-18 | 418 | 1 | 1899-12-30 00:58:00 | 4 | 39 | 140 | 10 | 28909 | 600335 | 614518 | 14183 | NA
2020-03-18 | 501 | 1 | 1899-12-30 00:52:00 | 4 | 34 | 125 | 10 | 28909 | 551132 | 567829 | 16697 | NA
2020-03-18 | 504 | 1 | 1899-12-30 00:27:00 | 4 | 26 | 110 | 10 | 28909 | 535138 | 550823 | 15685 | NA
2020-03-18 | 508 | 1 | 1899-12-29 23:47:00 | 2 | 35 | 140 | 10 | 28909 | 504323 | 519054 | 14731 | NA
2020-03-18 | 519 | 1 | 1899-12-30 00:08:00 | 3 | 10 | 60 | 10 | 28909 | 519482 | 535045 | 15563 | NA
2020-03-18 | 602 | 1 | 1899-12-30 01:22:00 | 4 | 8 | 45 | 10 | 28909 | 614518 | 628456 | 13938 | NA
2020-03-18 | 606 | 1 | 1899-12-30 01:50:00 | 4 | 29 | 110 | 10 | 28909 | 628456 | 645054 | 16598 | NA
2020-03-18 | 609 | 1 | 1899-12-30 02:29:00 | 4 | 29 | 110 | 10 | 28909 | 645054 | 660496 | 15442 | NA
2020-03-18 | 610 | 1 | 1899-12-30 02:57:00 | 4 | 16 | 75 | 10 | 28909 | 660496 | 675487 | 14991 | caught 46 cm Prickly Sculpin
2020-03-18 | 804 | 1 | 1899-12-29 23:14:00 | 2 | 33 | 125 | 10 | 28909 | 486919 | 503447 | 16528 | Ken noted tide was about to change to flooding but still ebbing
2020-12-14 | 809 | 1 | 1899-12-29 23:54:00 | 2 | 39 | 140 | 10 | 29300 | 406410 | 423997 | 17587 | NA
2020-12-14 | 901 | 1 | 1899-12-30 00:25:00 | 2 | 10 | 60 | 10 | 29300 | 423997 | 440311 | 16314 | NA
2020-12-14 | 902 | 1 | 1899-12-30 00:48:00 | 2 | 25 | 110 | 10 | 29300 | 440311 | 456928 | 16617 | NA
2020-12-14 | 914 | 1 | 1899-12-30 02:31:00 | 2 | 32 | 125 | 10 | 29300 | 490534 | 508390 | 17856 | NA
2020-12-14 | 915 | 1 | 1899-12-30 01:17:00 | 2 | 28 | 125 | 10 | 29300 | 456928 | 473697 | 16769 | NA
2020-12-14 | 918 | 1 | 1899-12-30 01:51:00 | 2 | 25 | 110 | 10 | 29300 | 473697 | 490534 | 16837 | NA
2020-12-15 | 812 | 1 | 1899-12-30 03:41:00 | 4 | 21 | 90 | 10 | 29300 | 593621 | 611561 | 17940 | NA
2020-12-15 | 815 | 1 | 1899-12-30 02:52:00 | 2 | 13 | 60 | 10 | 29300 | 576057 | 593617 | 17560 | NA
2020-12-15 | 906 | 1 | 1899-12-30 00:49:00 | 2 | 41 | 155 | 10 | 29300 | 525765 | 542492 | 16727 | NA
2020-12-15 | 910 | 1 | 1899-12-30 01:17:00 | 2 | 37 | 140 | 10 | 29300 | 542492 | 558452 | 15960 | NA
2020-12-15 | 912 | 1 | 1899-12-30 01:45:00 | 2 | 39 | 140 | 10 | 29300 | 558452 | 576015 | 17563 | NA
2020-12-15 | 919 | 1 | 1899-12-29 23:50:00 | 3 | 15 | 75 | 10 | 29300 | 508415 | 525750 | 17335 | NA
2020-12-28 | 809 | 1 | 1899-12-29 23:48:00 | 2 | 30 | 125 | 10 | 29300 | 612200 | 632605 | 20405 | NA
2020-12-28 | 812 | 1 | 1899-12-30 00:20:00 | 2 | 27 | 110 | 10 | 29300 | 632605 | 653173 | 20568 | NA
2020-12-28 | 815 | 1 | 1899-12-30 00:44:00 | 2 | 25 | 110 | 10 | 29300 | 653173 | 675013 | 21840 | NA
2020-12-28 | 901 | 1 | 1899-12-30 06:41:00 | 2 | 10 | 45 | 10 | 29300 | 856945 | 877952 | 21007 | NA
2020-12-28 | 902 | 1 | 1899-12-30 06:12:00 | 4 | 29 | 110 | 10 | 29300 | 837050 | 856945 | 19895 | Lost codend at the end of tow. Retowed for sample
2020-12-28 | 906 | 1 | 1899-12-30 01:53:00 | 2 | 40 | 155 | 10 | 29300 | 694013 | 716300 | 22287 | NA
2020-12-28 | 910 | 1 | 1899-12-30 02:18:00 | 2 | 41 | 155 | 10 | 29300 | 716300 | 737319 | 21019 | NA
2020-12-28 | 912 | 1 | 1899-12-30 02:46:00 | 2 | 40 | 155 | 10 | 29300 | 737319 | 757016 | 19697 | NA
2020-12-28 | 914 | 1 | 1899-12-30 03:59:00 | 3 | 30 | 125 | 10 | 29300 | 757046 | 776510 | 19464 | NA
2020-12-28 | 915 | 1 | 1899-12-30 05:31:00 | 4 | 21 | 90 | 10 | 29300 | 795437 | 816310 | 20873 | NA
2020-12-28 | 918 | 1 | 1899-12-30 04:47:00 | 4 | 25 | 110 | 10 | 29300 | 776510 | 795437 | 18927 | NA
2020-12-28 | 919 | 1 | 1899-12-30 01:17:00 | 2 | 25 | 110 | 10 | 29300 | 675013 | 694570 | 19557 | NA
2021-01-11 | 809 | 1 | 1899-12-29 23:48:00 | 2 | 43 | 155 | 10 | 29300 | 682686 | 702215 | 19529 | NA
2021-01-11 | 812 | 1 | 1899-12-30 00:20:00 | 2 | 24 | 110 | 10 | 29300 | 702215 | 720245 | 18030 | NA
2021-01-11 | 815 | 1 | 1899-12-30 00:47:00 | 2 | 17 | 90 | 10 | 29300 | 720245 | 737721 | 17476 | NA
2021-01-11 | 901 | 1 | 1899-12-30 01:35:00 | 4 | 6 | 45 | 5 | 29300 | 0 | 5481 | 5481 | weeds on flow meter station average at 5 minutes used
2021-01-11 | 902 | 1 | 1899-12-30 02:07:00 | 4 | 29 | 125 | 10 | 29300 | 739722 | 757818 | 18096 | NA
2021-01-11 | 906 | 1 | 1899-12-30 06:33:00 | 4 | 41 | 155 | 10 | 29300 | 842579 | 859176 | 16597 | weeds on flow meter
2021-01-11 | 910 | 1 | 1899-12-30 06:11:00 | 4 | 40 | 140 | 5 | 29300 | 833502 | 842579 | 9077 | retow: peat; reduced to 5 mins
2021-01-11 | 912 | 1 | 1899-12-30 04:57:00 | 4 | 39 | 140 | 10 | 29300 | 0 | 19602 | 19602 | weeds on flow meter, station average used
2021-01-11 | 914 | 1 | 1899-12-30 03:59:00 | 4 | 33 | 125 | 5 | 29300 | 806021 | 815021 | 9000 | retow: peat ball; reduced to 5 min tow
2021-01-11 | 915 | 1 | 1899-12-30 02:37:00 | 4 | 32 | 125 | 10 | 29300 | 757818 | 776234 | 18416 | NA
2021-01-11 | 918 | 1 | 1899-12-30 03:15:00 | 4 | 23 | 90 | 10 | 29300 | 776234 | 791665 | 15431 | weeds on flow meter
2021-01-11 | 919 | 1 | 1899-12-30 07:11:00 | 4 | 18 | 75 | 10 | 29300 | 859176 | 877216 | 18040 | NA
2021-01-12 | 513 | 1 | 1899-12-30 03:09:00 | 4 | 46 | 155 | 10 | 29300 | 27558 | 47641 | 20083 | NA
2021-01-12 | 703 | 1 | 1899-12-30 02:43:00 | 4 | 10 | 45 | 10 | 29300 | 6952 | 27558 | 20606 | surface tow
2021-01-12 | 704 | 1 | 1899-12-30 02:22:00 | 4 | 28 | 110 | 10 | 29300 | 987683 | 6952 | 19269 | NA
2021-01-12 | 705 | 1 | 1899-12-30 00:01:00 | 2 | 13 | 60 | 10 | 29300 | 895030 | 911248 | 16218 | NA
2021-01-12 | 706 | 1 | 1899-12-29 23:47:00 | 2 | 27 | 110 | 10 | 29300 | 877215 | 895030 | 17815 | NA
2021-01-12 | 707 | 1 | 1899-12-30 00:18:00 | 2 | 20 | 90 | 10 | 29300 | 911248 | 926625 | 15377 | NA
2021-01-12 | 711 | 1 | 1899-12-30 00:45:00 | 2 | 12 | 60 | 10 | 29300 | 926625 | 943324 | 16699 | NA
2021-01-12 | 716 | 1 | 1899-12-30 01:37:00 | 2 | 56 | 155 | 10 | 29300 | 967585 | 987683 | 20098 | NA
2021-01-12 | 723 | 1 | 1899-12-30 01:18:00 | 2 | 36 | 125 | 10 | 29300 | 948644 | 967585 | 18941 | retow: snag on sled. Changed cable out to 125 ft
2021-01-12 | 801 | 1 | 1899-12-30 03:45:00 | 4 | 22 | 90 | 5 | 29300 | 66298 | 76769 | 10471 | Retow: peat
2021-01-12 | 804 | 1 | 1899-12-30 04:03:00 | 1 | 34 | 125 | 10 | 29300 | 76769 | 94278 | 17509 | NA
2021-01-13 | 405 | 1 | 1899-12-30 01:59:00 | 4 | 16 | 75 | 10 | 29300 | 187492 | 205512 | 18020 | NA
2021-01-13 | 411 | 1 | 1899-12-30 02:22:00 | 4 | 12 | 60 | 10 | 29300 | 205512 | 225245 | 19733 | Gooseberry Jellyfish x 66
2021-01-13 | 418 | 1 | 1899-12-30 01:37:00 | 4 | 35 | 140 | 10 | 29300 | 167569 | 187492 | 19923 | NA
2021-01-13 | 501 | 1 | 1899-12-30 02:45:00 | 4 | 30 | 125 | 10 | 29300 | 225245 | 245281 | 20036 | NA
2021-01-13 | 504 | 1 | 1899-12-30 03:06:00 | 4 | 25 | 110 | 10 | 29300 | 245281 | 264483 | 19202 | NA
2021-01-13 | 508 | 1 | 1899-12-30 04:15:00 | 4 | 42 | 155 | 10 | 29300 | 287900 | 307872 | 19972 | Retow, scooped bottom net filled w/ debris; new net used; retook environemental data lost net #37. Gooseberry Jellyfish x 2
2021-01-13 | 519 | 1 | 1899-12-30 03:25:00 | 4 | 9 | 45 | 10 | 29300 | 264483 | 282278 | 17795 | NA
2021-01-13 | 520 | 1 | 1899-12-30 05:20:00 | 4 | 38 | 140 | 10 | 29300 | 307872 | 326342 | 18470 | NA
2021-01-13 | 602 | 1 | 1899-12-30 01:13:00 | 4 | 5 | 45 | 10 | 29300 | 149491 | 167569 | 18078 | Gooseberry x 13
2021-01-13 | 606 | 1 | 1899-12-30 00:45:00 | 4 | 25 | 110 | 10 | 29300 | 131626 | 149491 | 17865 | NA
2021-01-13 | 609 | 1 | 1899-12-30 00:15:00 | 2 | 33 | 125 | 10 | 29300 | 112375 | 131626 | 19251 | NA
2021-01-13 | 610 | 1 | 1899-12-29 23:49:00 | 2 | 13 | 60 | 10 | 29300 | 94280 | 112375 | 18095 | NA
2021-01-25 | 809 | 1 | 1899-12-29 23:55:00 | 4 | 46 | 155 | 10 | 28910 | 57000 | 79441 | 22441 | NA
2021-01-25 | 812 | 1 | 1899-12-30 06:55:00 | 2 | 20 | 90 | 10 | 28910 | 277274 | 295122 | 17848 | NA
2021-01-25 | 815 | 1 | 1899-12-30 06:31:00 | 2 | 16 | 75 | 10 | 28910 | 260418 | 277274 | 16856 | NA
2021-01-25 | 901 | 1 | 1899-12-30 00:29:00 | 4 | 7 | 45 | 10 | 28910 | 79441 | 100853 | 21412 | NA
2021-01-25 | 902 | 1 | 1899-12-30 01:23:00 | 4 | 27 | 90 | 5 | 28910 | 120040 | 130263 | 10223 | retow peat
2021-01-25 | 906 | 1 | 1899-12-30 05:15:00 | 2 | 40 | 155 | 10 | 28910 | 223787 | 243986 | 20199 | NA
2021-01-25 | 910 | 1 | 1899-12-30 03:48:00 | 4 | 40 | 155 | 10 | 28910 | 186948 | 204504 | 17556 | NA
2021-01-25 | 912 | 1 | 1899-12-30 04:15:00 | 4 | 37 | 140 | 10 | 28910 | 204504 | 223787 | 19283 | NA
2021-01-25 | 914 | 1 | 1899-12-30 03:10:00 | 4 | 33 | 125 | 10 | 28910 | 168675 | 186948 | 18273 | NA
2021-01-25 | 915 | 1 | 1899-12-30 01:53:00 | 4 | 20 | 90 | 10 | 28910 | 130223 | 149482 | 19259 | NA
2021-01-25 | 918 | 1 | 1899-12-30 02:26:00 | 4 | 24 | 90 | 10 | 28910 | 149482 | 168675 | 19193 | NA
2021-01-25 | 919 | 1 | 1899-12-30 05:50:00 | 2 | 18 | 75 | 10 | 28910 | 243986 | 260418 | 16432 | NA
2021-01-26 | 513 | 1 | 1899-12-30 04:20:00 | 4 | 61 | 155 | 10 | 28910 | 440745 | 457505 | 16760 | NA
2021-01-26 | 703 | 1 | 1899-12-29 23:50:00 | 2 | 10 | 45 | 10 | 28910 | 295126 | 312085 | 16959 | surface tow only
2021-01-26 | 704 | 1 | 1899-12-30 00:10:00 | 2 | 35 | 140 | 10 | 28910 | 312085 | 327635 | 15550 | NA
2021-01-26 | 705 | 1 | 1899-12-30 00:51:00 | 2 | 11 | 60 | 10 | 28910 | 344415 | 360708 | 16293 | NA
2021-01-26 | 706 | 1 | 1899-12-30 00:30:00 | 2 | 28 | 110 | 10 | 28910 | 327635 | 344415 | 16780 | NA
2021-01-26 | 707 | 1 | 1899-12-30 01:08:00 | 4 | 30 | 125 | 10 | 28910 | 360708 | 378336 | 17628 | NA
2021-01-26 | 711 | 1 | 1899-12-30 01:37:00 | 4 | 12 | 60 | 10 | 28910 | 378336 | 393585 | 15249 | NA
2021-01-26 | 716 | 1 | 1899-12-30 02:06:00 | 4 | 36 | 140 | 10 | 28910 | 393585 | 409761 | 16176 | NA
2021-01-26 | 723 | 1 | 1899-12-30 02:27:00 | 4 | 36 | 140 | 10 | 28910 | 409761 | 425454 | 15693 | NA
2021-01-26 | 801 | 1 | 1899-12-30 03:59:00 | 4 | 23 | 90 | 10 | 28910 | 425454 | 440745 | 15291 | NA
2021-01-26 | 804 | 1 | 1899-12-30 04:56:00 | 4 | 35 | 140 | 10 | 28910 | 457505 | 474375 | 16870 | NA
2021-02-08 | 809 | 1 | 1899-12-30 09:09:00 | 2 | 43 | 155 | 10 | 29300 | 577358 | 599250 | 21892 | NA
2021-02-08 | 812 | 1 | 1899-12-30 08:36:00 | 2 | 21 | 90 | 10 | 29300 | 556882 | 577358 | 20476 | NA
2021-02-08 | 815 | 1 | 1899-12-30 08:10:00 | 2 | 15 | 75 | 10 | 29300 | 536243 | 556882 | 20639 | NA
2021-02-08 | 901 | 1 | 1899-12-30 01:51:00 | 4 | 7 | 45 | 2.5 | 29300 | 359395 | 363451 | 4056 | retow, boat speed to fast. Retow again, too many weeds
2021-02-08 | 902 | 1 | 1899-12-30 02:21:00 | 4 | 26 | 110 | 10 | 29300 | 363451 | 383759 | 20308 | 20
2021-02-08 | 906 | 1 | 1899-12-30 07:08:00 | 2 | 39 | 140 | 5 | 29300 | 504212 | 515927 | 11715 | NA
2021-02-08 | 910 | 1 | 1899-12-30 05:14:00 | 4 | 39 | 140 | 10 | 29300 | 445067 | 464974 | 19907 | NA
2021-02-08 | 912 | 1 | 1899-12-30 05:45:00 | 4 | 44 | 155 | 10 | 29300 | 464974 | 484913 | 19939 | NA
2021-02-08 | 914 | 1 | 1899-12-30 04:34:00 | 4 | 31 | 125 | 10 | 29300 | 424865 | 445067 | 20202 | NA
2021-02-08 | 915 | 1 | 1899-12-30 02:56:00 | 4 | 27 | 110 | 10 | 29300 | 383759 | 404412 | 20653 | 1
2021-02-08 | 918 | 1 | 1899-12-30 03:43:00 | 4 | 24 | 90 | 10 | 29300 | 404413 | 424865 | 20452 | NA
2021-02-08 | 919 | 1 | 1899-12-30 07:33:00 | 2 | 19 | 75 | 10 | 29300 | 515927 | 536243 | 20316 | NA
2021-02-09 | 513 | 1 | 1899-12-30 00:07:00 | 4 | 41 | 155 | 10 | 29300 | 641623 | 663396 | 21773 | NA
2021-02-09 | 703 | 1 | 1899-12-30 00:40:00 | 4 | 12 | 45 | 10 | 29300 | 663396 | 683704 | 20308 | NA
2021-02-09 | 704 | 1 | 1899-12-30 00:59:00 | 4 | 26 | 110 | 10 | 29300 | 683704 | 704750 | 21046 | NA
2021-02-09 | 705 | 1 | 1899-12-30 01:46:00 | 4 | 13 | 60 | 10 | 29300 | 724936 | 745198 | 20262 | NA
2021-02-09 | 706 | 1 | 1899-12-30 01:24:00 | 4 | 24 | 90 | 10 | 29300 | 704750 | 724936 | 20186 | NA
2021-02-09 | 707 | 1 | 1899-12-30 02:04:00 | 4 | 29 | 110 | 10 | 29300 | 745198 | 766013 | 20815 | NA
2021-02-09 | 711 | 1 | 1899-12-30 02:48:00 | 4 | 13 | 60 | 10 | 29300 | 766013 | 786229 | 20216 | NA
2021-02-09 | 716 | 1 | 1899-12-30 03:19:00 | 4 | 30 | 125 | 10 | 29300 | 786229 | 806551 | 20322 | NA
2021-02-09 | 723 | 1 | 1899-12-30 03:38:00 | 4 | 39 | 140 | 10 | 29300 | 806551 | 830196 | 23645 | NA
2021-02-09 | 801 | 1 | 1899-12-29 23:44:00 | 4 | 23 | 90 | 10 | 29300 | 620691 | 641623 | 20932 | NA
2021-02-09 | 804 | 1 | 1899-12-29 23:18:00 | 4 | 34 | 125 | 10 | 29300 | 599251 | 620691 | 21440 | NA
2021-02-10 | 405 | 1 | 1899-12-30 02:42:00 | 4 | 16 | 75 | 10 | 29300 | 930422 | 950994 | 20572 | NA
2021-02-10 | 411 | 1 | 1899-12-30 03:08:00 | 4 | 10 | 60 | 10 | 29300 | 950992 | 970064 | 19072 | Gooseberry Jellyfish X 32
2021-02-10 | 418 | 1 | 1899-12-30 02:16:00 | 4 | 36 | 140 | 10 | 29300 | 910560 | 930422 | 19862 | NA
2021-02-10 | 501 | 1 | 1899-12-30 03:32:00 | 4 | 29 | 110 | 10 | 29300 | 970064 | 990018 | 19954 | NA
2021-02-10 | 504 | 1 | 1899-12-30 03:58:00 | 4 | 26 | 110 | 10 | 29300 | 990018 | 10848 | 20830 | NA
2021-02-10 | 508 | 1 | 1899-12-30 04:47:00 | 4 | 43 | 155 | 10 | 29300 | 30495 | 50105 | 19610 | NA
2021-02-10 | 519 | 1 | 1899-12-30 04:21:00 | 4 | 12 | 60 | 10 | 29300 | 10848 | 30495 | 19647 | NA
2021-02-10 | 520 | 1 | 1899-12-30 05:41:00 | 4 | 45 | 155 | 10 | 29300 | 50105 | 71105 | 21000 | NA
2021-02-10 | 602 | 1 | 1899-12-30 01:50:00 | 4 | 6 | 45 | 10 | 29300 | 892002 | 910560 | 18558 | NA
2021-02-10 | 606 | 1 | 1899-12-30 01:15:00 | 4 | 29 | 110 | 10 | 29300 | 872488 | 892002 | 19514 | NA
2021-02-10 | 609 | 1 | 1899-12-30 00:39:00 | 4 | 34 | 125 | 10 | 29300 | 851247 | 872488 | 21241 | NA
2021-02-10 | 610 | 1 | 1899-12-30 00:05:00 | 2 | 15 | 75 | 10 | 29300 | 830242 | 851247 | 21005 | NA
2021-02-22 | 809 | 1 | 1899-12-29 23:31:00 | 4 | 45 | 155 | 10 | 29300 | 71158 | 91794 | 20636 | NA
2021-02-22 | 812 | 1 | 1899-12-30 05:42:00 | 2 | 25 | 110 | 10 | 29300 | 286011 | 306172 | 20161 | NA
2021-02-22 | 815 | 1 | 1899-12-30 05:18:00 | 1 | 13 | 60 | 10 | 29300 | 267593 | 286011 | 18418 | NA
2021-02-22 | 901 | 1 | 1899-12-29 23:56:00 | 4 | 6 | 45 | 10 | 29300 | 91794 | 112194 | 20400 | NA
2021-02-22 | 902 | 1 | 1899-12-30 00:26:00 | 4 | 24 | 90 | 10 | 29300 | 112194 | 131794 | 19600 | NA
2021-02-22 | 906 | 1 | 1899-12-30 04:09:00 | 4 | 39 | 140 | 10 | 29300 | 229420 | 248915 | 19495 | NA
2021-02-22 | 910 | 1 | 1899-12-30 03:45:00 | 4 | 38 | 140 | 10 | 29300 | 209726 | 229420 | 19694 | NA
2021-02-22 | 912 | 1 | 1899-12-30 02:58:00 | 1 | 38 | 140 | 10 | 29300 | 190302 | 209726 | 19424 | NA
2021-02-22 | 914 | 1 | 1899-12-30 02:14:00 | 4 | 29 | 110 | 10 | 29300 | 171585 | 190302 | 18717 | NA
2021-02-22 | 915 | 1 | 1899-12-30 00:54:00 | 4 | 30 | 125 | 10 | 29300 | 131794 | 151280 | 19486 | NA
2021-02-22 | 918 | 1 | 1899-12-30 01:25:00 | 4 | 23 | 90 | 10 | 29300 | 151280 | 170585 | 19305 | NA
2021-02-22 | 919 | 1 | 1899-12-30 04:41:00 | 1 | 18 | 75 | 10 | 29300 | 248915 | 267593 | 18678 | NA
2021-02-23 | 513 | 1 | 1899-12-29 23:58:00 | 4 | 51 | 155 | 10 | 29300 | 344812 | 365795 | 20983 | NA
2021-02-23 | 706 | 1 | 1899-12-30 00:27:00 | 4 | 25 | 110 | 10 | 29300 | 365795 | 388005 | 22210 | NA
2021-02-23 | 711 | 1 | 1899-12-30 01:00:00 | 2 | 13 | 60 | 10 | 29300 | 388005 | 406184 | 18179 | NA
2021-02-23 | 716 | 1 | 1899-12-30 01:45:00 | 4 | 30 | 125 | 10 | 29300 | 427224 | 447272 | 20048 | NA
2021-02-23 | 723 | 1 | 1899-12-30 01:26:00 | 2 | 32 | 110 | 10 | 29300 | 406184 | 427224 | 21040 | cable angle high due to wind
2021-02-23 | 801 | 1 | 1899-12-29 23:41:00 | 1 | 22 | 90 | 10 | 29300 | 325791 | 344812 | 19021 | NA
2021-02-23 | 804 | 1 | 1899-12-29 23:23:00 | 4 | 29 | 110 | 10 | 29300 | 306173 | 325791 | 19618 | NA
2021-02-25 | 405 | 1 | 1899-12-30 03:03:00 | 4 | 15 | 75 | 10 | 29300 | 607645 | 625696 | 18051 | NA
2021-02-25 | 411 | 1 | 1899-12-30 03:25:00 | 4 | 11 | 60 | 10 | 29300 | 625696 | 643189 | 17493 | NA
2021-02-25 | 418 | 1 | 1899-12-30 02:24:00 | 4 | 36 | 140 | 10 | 29300 | 590755 | 607645 | 16890 | NA
2021-02-25 | 501 | 1 | 1899-12-30 03:47:00 | 4 | 30 | 125 | 10 | 29300 | 643189 | 662045 | 18856 | NA
2021-02-25 | 504 | 1 | 1899-12-30 04:09:00 | 4 | 28 | 110 | 10 | 29300 | 662045 | 680524 | 18479 | NA
2021-02-25 | 508 | 1 | 1899-12-30 04:46:00 | 4 | 40 | 155 | 10 | 29300 | 698790 | 716800 | 18010 | NA
2021-02-25 | 519 | 1 | 1899-12-30 04:27:00 | 4 | 9 | 45 | 10 | 29300 | 680524 | 698790 | 18266 | NA
2021-02-25 | 520 | 1 | 1899-12-30 05:21:00 | 4 | 39 | 140 | 10 | 29300 | 716800 | 734766 | 17966 | NA
2021-02-25 | 602 | 1 | 1899-12-30 02:02:00 | 4 | 5 | 45 | 10 | 29300 | 572301 | 590755 | 18454 | NA
2021-02-25 | 606 | 1 | 1899-12-30 01:39:00 | 4 | 27 | 110 | 10 | 29300 | 555682 | 572301 | 16619 | NA
2021-02-25 | 609 | 1 | 1899-12-30 01:09:00 | 4 | 34 | 125 | 10 | 29300 | 536973 | 555682 | 18709 | NA
2021-02-25 | 610 | 1 | 1899-12-30 00:45:00 | 2 | 14 | 60 | 10 | 29300 | 518854 | 536973 | 18119 | NA
2021-02-25 | 703 | 1 | 1899-12-29 22:57:00 | 2 | 8 | 45 | 10 | 29300 | 447928 | 466568 | 18640 | NA
2021-02-25 | 704 | 1 | 1899-12-29 23:13:00 | 2 | 27 | 110 | 10 | 29300 | 466568 | 483216 | 16648 | NA
2021-02-25 | 705 | 1 | 1899-12-29 23:36:00 | 2 | 10 | 60 | 10 | 29300 | 483216 | 501320 | 18104 | NA
2021-02-25 | 707 | 1 | 1899-12-29 23:49:00 | 2 | 26 | 110 | 10 | 29300 | 501320 | 518854 | 17534 | NA
2021-03-08 | 809 | 1 | 1899-12-29 23:29:00 | 4 | 45 | 155 | 10 | 29298 | 638245 | 657455 | 19210 | NA
2021-03-08 | 812 | 1 | 1899-12-30 05:16:00 | 4 | 22 | 90 | 10 | 29298 | 853250 | 871852 | 18602 | NA
2021-03-08 | 815 | 1 | 1899-12-30 04:52:00 | 4 | 15 | 75 | 10 | 29298 | 834212 | 853250 | 19038 | NA
2021-03-08 | 901 | 1 | 1899-12-29 23:54:00 | 4 | 6 | 45 | 10 | 29298 | 657455 | 676675 | 19220 | NA
2021-03-08 | 902 | 1 | 1899-12-30 00:20:00 | 4 | 26 | 110 | 10 | 29298 | 676675 | 695708 | 19033 | NA
2021-03-08 | 906 | 1 | 1899-12-30 03:48:00 | 4 | 38 | 140 | 10 | 29298 | 797342 | 815514 | 18172 | NA
2021-03-08 | 910 | 1 | 1899-12-30 03:28:00 | 4 | 39 | 140 | 10 | 29298 | 778078 | 797342 | 19264 | NA
2021-03-08 | 912 | 1 | 1899-12-30 02:45:00 | 4 | 40 | 155 | 10 | 29298 | 759059 | 778078 | 19019 | NA
2021-03-08 | 914 | 1 | 1899-12-30 01:59:00 | 4 | 25 | 110 | 10 | 29298 | 740064 | 759054 | 18990 | NA
2021-03-08 | 915 | 1 | 1899-12-30 00:46:00 | 4 | 30 | 125 | 10 | 29298 | 695708 | 715211 | 19503 | NA
2021-03-08 | 918 | 1 | 1899-12-30 01:18:00 | 4 | 23 | 90 | 10 | 29298 | 715211 | 734264 | 19053 | NA
2021-03-08 | 919 | 1 | 1899-12-30 04:25:00 | 4 | 18 | 75 | 10 | 29298 | 815514 | 834212 | 18698 | NA
2021-03-09 | 513 | 1 | 1899-12-30 00:00:00 | 3 | 58 | 155 | 10 | 29298 | 910005 | 929199 | 19194 | NA
2021-03-09 | 703 | 1 | 1899-12-30 00:22:00 | 3 | 9 | 45 | 10 | 29298 | 929199 | 948878 | 19679 | NA
2021-03-09 | 704 | 1 | 1899-12-30 00:38:00 | 3 | 28 | 110 | 10 | 29298 | 948878 | 967380 | 18502 | NA
2021-03-09 | 705 | 1 | 1899-12-30 01:13:00 | 4 | 10 | 60 | 10 | 29298 | 985720 | 4871 | 19151 | NA
2021-03-09 | 706 | 1 | 1899-12-30 00:55:00 | 3 | 24 | 110 | 10 | 29298 | 967380 | 985720 | 18340 | NA
2021-03-09 | 707 | 1 | 1899-12-30 01:30:00 | 4 | 26 | 110 | 10 | 29298 | 4871 | 22402 | 17531 | NA
2021-03-09 | 711 | 1 | 1899-12-30 01:54:00 | 4 | 15 | 75 | 10 | 29298 | 22402 | 41033 | 18631 | NA
2021-03-09 | 716 | 1 | 1899-12-30 02:19:00 | 4 | 40 | 155 | 10 | 29298 | 41033 | 59951 | 18918 | NA
2021-03-09 | 723 | 1 | 1899-12-30 02:35:00 | 4 | 36 | 140 | 10 | 29298 | 59951 | 77629 | 17678 | NA
2021-03-09 | 801 | 1 | 1899-12-29 23:42:00 | 3 | 23 | 90 | 10 | 29298 | 891253 | 910005 | 18752 | 1
2021-03-09 | 804 | 1 | 1899-12-29 23:22:00 | 3 | 30 | 125 | 10 | 29298 | 871871 | 891253 | 19382 | NA
2021-03-10 | 405 | 1 | 1899-12-30 01:48:00 | 4 | 12 | 75 | 10 | 29298 | 166641 | 184116 | 17475 | NA
2021-03-10 | 411 | 1 | 1899-12-30 02:25:00 | 4 | 12 | 75 | 10 | 29298 | 184116 | 202088 | 17972 | NA
2021-03-10 | 418 | 1 | 1899-12-30 01:28:00 | 4 | 37 | 140 | 10 | 29298 | 148573 | 166641 | 18068 | NA
2021-03-10 | 501 | 1 | 1899-12-30 02:44:00 | 4 | 34 | 140 | 10 | 29298 | 202088 | 220850 | 18762 | NA
2021-03-10 | 504 | 1 | 1899-12-30 03:06:00 | 4 | 21 | 90 | 10 | 29298 | 220850 | 238795 | 17945 | NA
2021-03-10 | 508 | 1 | 1899-12-30 03:43:00 | 4 | 40 | 155 | 10 | 29298 | 256383 | 275091 | 18708 | NA
2021-03-10 | 519 | 1 | 1899-12-30 03:22:00 | 4 | 9 | 60 | 10 | 29298 | 238795 | 256383 | 17588 | NA
2021-03-10 | 520 | 1 | 1899-12-30 04:18:00 | 4 | 40 | 155 | 10 | 29298 | 275091 | 293973 | 18882 | NA
2021-03-10 | 602 | 1 | 1899-12-30 01:05:00 | 4 | 6 | 45 | 10 | 29298 | 130598 | 148573 | 17975 | NA
2021-03-10 | 606 | 1 | 1899-12-30 00:41:00 | 4 | 18 | 75 | 10 | 29298 | 112275 | 130598 | 18323 | NA
2021-03-10 | 609 | 1 | 1899-12-30 00:15:00 | 4 | 35 | 140 | 10 | 29298 | 94262 | 112275 | 18013 | NA
2021-03-10 | 610 | 1 | 1899-12-29 23:51:00 | 2 | 10 | 60 | 10 | 29298 | 77629 | 94262 | 16633 | NA
2021-03-15 | 809 | 1 | 1899-12-29 23:25:00 | 4 | 45 | 155 | 10 | 29298 | 294145 | 313254 | 19109 | NA
2021-03-15 | 812 | 1 | 1899-12-30 05:13:00 | 2 | 22 | 90 | 10 | 29298 | 501012 | 519118 | 18106 | NA
2021-03-15 | 815 | 1 | 1899-12-30 04:51:00 | 2 | 16 | 75 | 10 | 29298 | 483132 | 501012 | 17880 | NA
2021-03-15 | 901 | 1 | 1899-12-29 23:53:00 | 4 | 6 | 45 | 10 | 29298 | 313254 | 333111 | 19857 | NA
2021-03-15 | 902 | 1 | 1899-12-30 00:18:00 | 4 | 25 | 110 | 10 | 29298 | 333111 | 352897 | 19786 | high wind cable angle higher than 71
2021-03-15 | 906 | 1 | 1899-12-30 03:49:00 | 2 | 37 | 140 | 10 | 29298 | 446335 | 464630 | 18295 | NA
2021-03-15 | 910 | 1 | 1899-12-30 03:26:00 | 2 | 37 | 140 | 10 | 29298 | 428379 | 446335 | 17956 | NA
2021-03-15 | 912 | 1 | 1899-12-30 02:43:00 | 2 | 38 | 140 | 10 | 29298 | 409680 | 428373 | 18693 | boat at idle, wind pushing boat too fast; cable angle 80
2021-03-15 | 914 | 1 | 1899-12-30 02:04:00 | 1 | 29 | 110 | 10 | 29298 | 389752 | 409680 | 19928 | high wind, cable angle higher than normal periodically
2021-03-15 | 915 | 1 | 1899-12-30 00:45:00 | 4 | 32 | 125 | 10 | 29298 | 352897 | 371155 | 18258 | NA
2021-03-15 | 918 | 1 | 1899-12-30 01:22:00 | 4 | 24 | 90 | 10 | 29298 | 371155 | 389752 | 18597 | NA
2021-03-15 | 919 | 1 | 1899-12-30 04:25:00 | 2 | 19 | 75 | 10 | 29298 | 464630 | 483132 | 18502 | NA
2021-03-16 | 513 | 1 | 1899-12-30 00:19:00 | 2 | 56 | 155 | 10 | 29298 | 556492 | 575014 | 18522 | NA
2021-03-16 | 703 | 1 | 1899-12-30 00:45:00 | 2 | 7 | 45 | 10 | 29298 | 575014 | 595202 | 20188 | surface tow
2021-03-16 | 704 | 1 | 1899-12-30 00:59:00 | 2 | 26 | 110 | 10 | 29298 | 595202 | 611509 | 16307 | NA
2021-03-16 | 705 | 1 | 1899-12-30 01:37:00 | 2 | 13 | 60 | 10 | 29298 | 628970 | 647212 | 18242 | NA
2021-03-16 | 706 | 1 | 1899-12-30 01:14:00 | 2 | 27 | 110 | 10 | 29298 | 611509 | 627252 | 15743 | NA
2021-03-16 | 707 | 1 | 1899-12-30 01:53:00 | 2 | 18 | 75 | 10 | 29298 | 647212 | 663661 | 16449 | ship in channel, tow shallower than usual
2021-03-16 | 711 | 1 | 1899-12-30 03:07:00 | 2 | 12 | 60 | 10 | 29298 | 700125 | 717394 | 17269 | tow upstream
2021-03-16 | 716 | 1 | 1899-12-30 02:42:00 | 2 | 35 | 140 | 10 | 29298 | 681668 | 700125 | 18457 | NA
2021-03-16 | 723 | 1 | 1899-12-30 02:26:00 | 2 | 37 | 140 | 10 | 29298 | 663661 | 681668 | 18007 | NA
2021-03-16 | 801 | 1 | 1899-12-30 00:04:00 | 2 | 22 | 90 | 10 | 29298 | 537782 | 556492 | 18710 | NA
2021-03-16 | 804 | 1 | 1899-12-29 23:43:00 | 1 | 32 | 125 | 10 | 29298 | 519123 | 537782 | 18659 | NA
2021-03-17 | 405 | 1 | 1899-12-30 03:16:00 | 2 | 12 | 60 | 10 | 29298 | 826627 | 842924 | 16297 | NA
2021-03-17 | 411 | 1 | 1899-12-30 03:38:00 | 2 | 12 | 60 | 10 | 29298 | 842924 | 860508 | 17584 | NA
2021-03-17 | 418 | 1 | 1899-12-30 02:55:00 | 2 | 34 | 125 | 10 | 29298 | 807825 | 826624 | 18799 | NA
2021-03-17 | 501 | 1 | 1899-12-30 04:02:00 | 2 | 31 | 125 | 10 | 29298 | 860508 | 879308 | 18800 | NA
2021-03-17 | 504 | 1 | 1899-12-30 04:21:00 | 2 | 26 | 110 | 10 | 29298 | 879308 | 897811 | 18503 | NA
2021-03-17 | 508 | 1 | 1899-12-30 05:02:00 | 2 | 38 | 140 | 10 | 29298 | 918963 | 935188 | 16225 | NA
2021-03-17 | 519 | 1 | 1899-12-30 04:41:00 | 2 | 4 | 45 | 10 | 29298 | 897811 | 918963 | 21152 | NA
2021-03-17 | 520 | 1 | 1899-12-30 05:38:00 | 2 | 42 | 155 | 10 | 29298 | 935188 | 954088 | 18900 | NA
2021-03-17 | 602 | 1 | 1899-12-30 02:33:00 | 2 | 2 | 45 | 10 | 29298 | 785734 | 807825 | 22091 | NA
2021-03-17 | 606 | 1 | 1899-12-30 02:11:00 | 2 | 24 | 90 | 2.5 | 29298 | 780493 | 785734 | 5241 | retow due to peat
2021-03-17 | 609 | 1 | 1899-12-30 01:24:00 | 2 | 26 | 110 | 10 | 29298 | 736624 | 754536 | 17912 | NA
2021-03-17 | 610 | 1 | 1899-12-30 00:56:00 | 2 | 17 | 75 | 10 | 29298 | 717405 | 736624 | 19219 | NA
2021-12-13 | 809 | 1 | 1899-12-30 00:15:00 | 4 | 41 | 155 | 10 | 30377 | 155692 | 181205 | 25513 | got lat long in middle of flow. Very windy, cable angle was >75'
2021-12-13 | 812 | 1 | 1899-12-30 00:42:00 | 4 | 22 | 90 | 10 | 30377 | 181709 | 202056 | 20347 | super windy + rough, could not keep cable angle < 75'
2021-12-14 | 815 | 1 | 1899-12-30 00:09:00 | 2 | 18 | 75 | 10 | 30377 | 217983 | 233365 | 15382 | NA
2021-12-14 | 901 | 1 | 1899-12-30 00:49:00 | 2 | 11 | 45 | 10 | 30377 | 235440 | 252981 | 17541 | did surface tow. 2nd jar dumped into two jars (JOZ) for a total of 3 jars.
2021-12-14 | 902 | 1 | 1899-12-30 01:22:00 | 4 | 28 | 110 | 10 | 30377 | 253001 | 270492 | 17491 | jar was split into 2 in the lab
2021-12-14 | 906 | 1 | 1899-12-30 05:47:00 | 4 | 40 | 155 | 10 | 30377 | 339366 | 355808 | 16442 | NA
2021-12-14 | 910 | 1 | 1899-12-30 03:54:00 | 4 | 38 | 140 | 10 | 30377 | 306259 | 322257 | 15998 | jars split into two (JOZ)
2021-12-14 | 912 | 1 | 1899-12-30 04:21:00 | 4 | 40 | 155 | 5 | 30377 | 329940 | 339366 | 9426 | re-towed because too many weeds, went to a 5 minute tow because weeds
2021-12-14 | 914 | 1 | 1899-12-30 03:13:00 | 4 | 33 | 125 | 10 | 30377 | 303245 | 306259 | 3014 | veg on flow meter. Jar was split into 2 (JOZ)
2021-12-14 | 915 | 1 | 1899-12-30 01:54:00 | 4 | 32 | 125 | 10 | 30377 | 270609 | 286985 | 16376 | jar split into two (JOZ)
2021-12-14 | 918 | 1 | 1899-12-30 02:26:00 | 4 | 24 | 90 | 10 | 30377 | 287389 | 303246 | 15857 | NA
2021-12-14 | 919 | 1 | 1899-12-29 23:31:00 | 2 | 22 | 90 | 10 | 30377 | 202541 | 217983 | 15442 | NA
2021-12-15 | 513 | 1 | 1899-12-30 03:31:00 | 4 | 51 | 155 | 10 | 30377 | 507115 | 525306 | 18191 | NA
2021-12-15 | 703 | 1 | 1899-12-29 23:41:00 | 2 | 9 | 45 | 10 | 30377 | 355286 | 373824 | 18538 | NA
2021-12-15 | 704 | 1 | 1899-12-29 23:59:00 | 2 | 24 | 110 | 10 | 30377 | 373824 | 392095 | 18271 | NA
2021-12-15 | 705 | 1 | 1899-12-30 00:39:00 | 2 | 13 | 60 | 10 | 30377 | 411365 | 430864 | 19499 | NA
2021-12-15 | 706 | 1 | 1899-12-30 00:18:00 | 2 | 26 | 125 | 10 | 30377 | 392025 | 411365 | 19340 | NA
2021-12-15 | 707 | 1 | 1899-12-30 00:57:00 | 2 | 25 | 110 | 10 | 30377 | 430864 | 450611 | 19747 | NA
2021-12-15 | 711 | 1 | 1899-12-30 01:47:00 | 4 | 15 | 75 | 10 | 30377 | 450611 | 469092 | 18481 | NA
2021-12-15 | 716 | 1 | 1899-12-30 02:29:00 | 4 | 39 | 140 | 10 | 30377 | 487944 | 507045 | 19101 | NA
2021-12-15 | 723 | 1 | 1899-12-30 02:11:00 | 4 | 34 | 125 | 10 | 30377 | 469092 | 487944 | 18852 | NA
2021-12-15 | 801 | 1 | 1899-12-30 03:54:00 | 4 | 25 | 110 | 10 | 30377 | 525306 | 543545 | 18239 | NA
2021-12-15 | 804 | 1 | 1899-12-30 04:16:00 | 4 | 37 | 140 | 10 | 30377 | 543545 | 562704 | 19159 | NA
2021-12-16 | 405 | 1 | 1899-12-30 04:15:00 | 4 | 12 | 60 | 10 | 30377 | 767062 | 785238 | 18176 | NA
2021-12-16 | 411 | 1 | 1899-12-30 03:35:00 | 4 | 12 | 60 | 10 | 30377 | 729305 | 747845 | 18540 | NA
2021-12-16 | 418 | 1 | 1899-12-30 03:53:00 | 4 | 30 | 125 | 10 | 30377 | 747845 | 767062 | 19217 | NA
2021-12-16 | 501 | 1 | 1899-12-30 03:10:00 | 4 | 41 | 155 | 10 | 30377 | 711044 | 729305 | 18261 | NA
2021-12-16 | 504 | 1 | 1899-12-30 02:49:00 | 4 | 28 | 110 | 10 | 30377 | 692305 | 711044 | 18739 | NA
2021-12-16 | 508 | 1 | 1899-12-29 23:56:00 | 2 | 38 | 140 | 10 | 30377 | 582695 | 600928 | 18233 | NA
2021-12-16 | 519 | 1 | 1899-12-30 02:29:00 | 4 | 9 | 45 | 10 | 30377 | 674085 | 692305 | 18220 | NA
2021-12-16 | 520 | 1 | 1899-12-29 23:33:00 | 2 | 46 | 155 | 10 | 30377 | 562707 | 582695 | 19988 | NA
2021-12-16 | 602 | 1 | 1899-12-30 02:04:00 | 4 | 7 | 45 | 10 | 30377 | 656582 | 674085 | 17503 | NA
2021-12-16 | 606 | 1 | 1899-12-30 01:39:00 | 4 | 30 | 125 | 10 | 30377 | 638490 | 656582 | 18092 | NA
2021-12-16 | 609 | 1 | 1899-12-30 01:09:00 | 4 | 38 | 140 | 10 | 30377 | 619621 | 638490 | 18869 | NA
2021-12-16 | 610 | 1 | 1899-12-30 00:42:00 | 2 | 12 | 60 | 10 | 30377 | 600928 | 619621 | 18693 | NA
2021-12-17 | 340 | 1 | 1899-12-30 05:42:00 | 2 | 11 | 60 | 10 | 30377 | 933684 | 949989 | 16305 | NA
2021-12-17 | 342 | 1 | 1899-12-30 05:16:00 | 2 | 22 | 90 | 10 | 30377 | 914901 | 933684 | 18783 | NA
2021-12-17 | 343 | 1 | 1899-12-30 04:58:00 | 1 | 10 | 60 | 10 | 30377 | 896442 | 914901 | 18459 | NA
2021-12-17 | 344 | 1 | 1899-12-30 04:27:00 | 4 | 22 | 90 | 10 | 30377 | 877712 | 896442 | 18730 | NA
2021-12-17 | 345 | 1 | 1899-12-30 04:12:00 | 4 | 30 | 125 | 10 | 30377 | 858579 | 877712 | 19133 | NA
2021-12-17 | 346 | 1 | 1899-12-30 03:53:00 | 4 | 21 | 90 | 10 | 30377 | 840750 | 858579 | 17829 | NA
2021-12-17 | 347 | 1 | 1899-12-30 03:36:00 | 4 | 19 | 75 | 10 | 30377 | 822742 | 840750 | 18008 | NA
2021-12-17 | 348 | 1 | 1899-12-30 03:20:00 | 4 | 17 | 75 | 10 | 30377 | 804282 | 822742 | 18460 | NA
2021-12-17 | 349 | 1 | 1899-12-30 02:59:00 | 3 | 17 | 75 | 10 | 30377 | 785238 | 804282 | 19044 | NA
2021-12-27 | 809 | 1 | 1899-12-29 23:52:00 | 4 | 48 | 155 | 10 | 30377 | 950844 | 970606 | 19762 | NA
2021-12-27 | 812 | 1 | 1899-12-30 00:17:00 | 4 | 24 | 90 | 10 | 30377 | 970606 | 988568 | 17962 | NA
2021-12-27 | 815 | 1 | 1899-12-30 00:41:00 | 4 | 13 | 60 | 10 | 30377 | 988568 | 5961 | 17393 | NA
2021-12-27 | 901 | 1 | 1899-12-30 01:09:00 | 4 | 7 | 45 | 10 | 30377 | 5961 | 23032 | 17071 | NA
2021-12-27 | 902 | 1 | 1899-12-30 01:40:00 | 4 | 25 | 110 | 10 | 30377 | 23032 | 41979 | 18947 | NA
2021-12-27 | 906 | 1 | 1899-12-30 05:50:00 | 2 | 47 | 155 | 10 | 30377 | 164514 | 183208 | 18694 | NA
2021-12-27 | 910 | 1 | 1899-12-30 05:30:00 | 2 | 40 | 155 | 5 | 30377 | 154141 | 164514 | 10373 | Retow: peat
2021-12-27 | 912 | 1 | 1899-12-30 04:37:00 | 1 | 42 | 155 | 10 | 30377 | 116412 | 135748 | 19336 | NA
2021-12-27 | 914 | 1 | 1899-12-30 03:54:00 | 4 | 34 | 125 | 10 | 30377 | 98204 | 116412 | 18208 | NA
2021-12-27 | 915 | 1 | 1899-12-30 02:20:00 | 4 | 42 | 155 | 10 | 30377 | 60495 | 78327 | 17832 | Retow, sampled spilled on deck
2021-12-27 | 918 | 1 | 1899-12-30 03:09:00 | 4 | 25 | 110 | 10 | 30377 | 78327 | 98204 | 19877 | NA
2021-12-28 | 716 | 1 | 1899-12-30 00:46:00 | 4 | 40 | 155 | 10 | 30377 | 202861 | 220918 | 18057 | NA
2021-12-28 | 919 | 1 | 1899-12-29 23:20:00 | 4 | 22 | 90 | 10 | 30377 | 183219 | 202861 | 19642 | NA
2021-12-29 | 513 | 1 | 1899-12-30 03:32:00 | 4 | 67 | 155 | 10 | 30377 | 391155 | 410833 | 19678 | NA
2021-12-29 | 520 | 1 | 1899-12-30 03:58:00 | 1 | 45 | 155 | 10 | 30377 | 410837 | 431852 | 21015 | NA
2021-12-29 | 703 | 1 | 1899-12-29 23:37:00 | 4 | 7 | 45 | 10 | 30377 | 222416 | 247611 | 25195 | NA
2021-12-29 | 704 | 1 | 1899-12-30 02:43:00 | 4 | 40 | 155 | 10 | 30377 | 350470 | 370702 | 20232 | NA
2021-12-29 | 705 | 1 | 1899-12-30 01:55:00 | 4 | 14 | 60 | 10 | 30377 | 308135 | 328417 | 20282 | NA
2021-12-29 | 706 | 1 | 1899-12-30 02:20:00 | 4 | 38 | 140 | 10 | 30377 | 328418 | 350464 | 22046 | NA
2021-12-29 | 707 | 1 | 1899-12-30 01:35:00 | 4 | 30 | 125 | 10 | 30377 | 287215 | 308137 | 20922 | NA
2021-12-29 | 711 | 1 | 1899-12-30 01:02:00 | 4 | 12 | 60 | 10 | 30377 | 267382 | 287211 | 19829 | NA
2021-12-29 | 723 | 1 | 1899-12-30 00:33:00 | 4 | 38 | 155 | 10 | 30377 | 247612 | 267017 | 19405 | NA
2021-12-29 | 801 | 1 | 1899-12-30 03:11:00 | 4 | 26 | 110 | 10 | 30377 | 370702 | 391154 | 20452 | NA
2021-12-29 | 804 | 1 | 1899-12-30 04:24:00 | 1 | 42 | 155 | 10 | 30377 | 431851 | 453109 | 21258 | NA
2021-12-30 | 340 | 1 | 1899-12-30 00:41:00 | 4 | 12 | 60 | 10 | 30377 | 453114 | 472062 | 18948 | NA
2021-12-30 | 342 | 1 | 1899-12-30 05:06:00 | 2 | 25 | 110 | 10 | 30377 | 611544 | 630864 | 19320 | NA
2021-12-30 | 343 | 1 | 1899-12-30 04:47:00 | 2 | 12 | 60 | 10 | 30377 | 591104 | 611305 | 20201 | NA
2021-12-30 | 344 | 1 | 1899-12-30 04:18:00 | 2 | 17 | 75 | 10 | 30377 | 572387 | 591026 | 18639 | NA
2021-12-30 | 345 | 1 | 1899-12-30 03:59:00 | 2 | 24 | 90 | 10 | 30377 | 551532 | 572379 | 20847 | NA
2021-12-30 | 346 | 1 | 1899-12-30 03:39:00 | 2 | 22 | 90 | 10 | 30377 | 531977 | 551532 | 19555 | NA
2021-12-30 | 347 | 1 | 1899-12-30 02:45:00 | 1 | 20 | 90 | 10 | 30377 | 491643 | 511149 | 19506 | NA
2021-12-30 | 348 | 1 | 1899-12-30 03:07:00 | 1 | 23 | 90 | 10 | 30377 | 511175 | 531258 | 20083 | NA
2021-12-30 | 349 | 1 | 1899-12-30 02:16:00 | 4 | 15 | 75 | 10 | 30377 | 472548 | 491643 | 19095 | NA
2021-12-30 | 405 | 1 | 1899-12-30 02:29:00 | 4 | 15 | 75 | 10 | 28907 | 817157 | 834610 | 17453 | NA
2021-12-30 | 411 | 1 | 1899-12-30 02:54:00 | 4 | 10 | 60 | 10 | 28907 | 834610 | 852436 | 17826 | NA
2021-12-30 | 418 | 1 | 1899-12-30 02:05:00 | 4 | 33 | 125 | 10 | 28907 | 801324 | 817160 | 15836 | NA
2021-12-30 | 501 | 1 | 1899-12-30 03:42:00 | 4 | 36 | 140 | 10 | 28907 | 869317 | 886830 | 17513 | NA
2021-12-30 | 504 | 1 | 1899-12-30 03:20:00 | 4 | 25 | 110 | 10 | 28907 | 852436 | 869317 | 16881 | NA
2021-12-30 | 508 | 1 | 1899-12-30 04:36:00 | 4 | 45 | 155 | 10 | 28907 | 904137 | 921928 | 17791 | NA
2021-12-30 | 519 | 1 | 1899-12-30 04:09:00 | 4 | 10 | 60 | 10 | 28907 | 886830 | 904137 | 17307 | NA
2021-12-30 | 602 | 1 | 1899-12-30 01:41:00 | 4 | 8 | 45 | 10 | 28907 | 782174 | 801324 | 19150 | NA
2021-12-30 | 606 | 1 | 1899-12-30 01:14:00 | 4 | 30 | 125 | 10 | 28907 | 765124 | 782174 | 17050 | NA
2021-12-30 | 609 | 1 | 1899-12-30 00:38:00 | 4 | 33 | 125 | 10 | 28907 | 746790 | 765124 | 18334 | NA
2021-12-30 | 610 | 1 | 1899-12-30 00:08:00 | 3 | 17 | 75 | 10 | 28907 | 727621 | 746790 | 19169 | NA
2022-01-18 | 809 | 1 | 1899-12-30 00:09:00 | 2 | 41 | 155 | 10 | 29300 | 366964 | 386283 | 19319 | turbidity meter not working
2022-01-18 | 812 | 1 | 1899-12-30 07:22:00 | 4 | 24 | 90 | 10 | 29300 | 570044 | 587311 | 17267 | retow. Net full of sand (~40 lbs)
2022-01-18 | 815 | 1 | 1899-12-30 05:19:00 | 4 | 12 | 60 | 10 | 29300 | 533318 | 550453 | 17135 | NA
2022-01-18 | 901 | 1 | 1899-12-30 00:45:00 | 2 | 8 | 45 | 10 | 29300 | 386284 | 403409 | 17125 | turbidity meter not working. - lost secchi disk
2022-01-18 | 902 | 1 | 1899-12-30 01:07:00 | 2 | 24 | 90 | 10 | 29300 | 403407 | 422058 | 18651 | secchi is lost
2022-01-18 | 906 | 1 | 1899-12-30 04:55:00 | 4 | 38 | 140 | 10 | 29300 | 516661 | 533318 | 16657 | NA
2022-01-18 | 910 | 1 | 1899-12-30 03:25:00 | 2 | 38 | 140 | 10 | 29300 | 478659 | 498061 | 19402 | NA
2022-01-18 | 912 | 1 | 1899-12-30 04:16:00 | 2 | 39 | 140 | 10 | 29300 | 498063 | 516661 | 18598 | Lost secchi, missed ending GPS
2022-01-18 | 914 | 1 | 1899-12-30 02:48:00 | 2 | 20 | 90 | 10 | 29300 | 460049 | 478645 | 18596 | NA
2022-01-18 | 915 | 1 | 1899-12-30 01:33:00 | 2 | 27 | 110 | 10 | 29300 | 422059 | 441323 | 19264 | NA
2022-01-18 | 918 | 1 | 1899-12-30 02:06:00 | 2 | 24 | 90 | 10 | 29300 | 441323 | 460045 | 18722 | NA
2022-01-18 | 919 | 1 | 1899-12-30 06:08:00 | 4 | 20 | 90 | 10 | 29300 | 550453 | 569109 | 18656 | NA
2022-01-24 | 809 | 1 | 1899-12-29 23:47:00 | 4 | 52 | 155 | 10 | 29300 | 587455 | 605863 | 18408 | NA
2022-01-24 | 812 | 1 | 1899-12-30 05:40:00 | 2 | 38 | 140 | 10 | 29300 | 794750 | 813474 | 18724 | NA
2022-01-24 | 815 | 1 | 1899-12-30 05:16:00 | 2 | 19 | 75 | 10 | 29300 | 776148 | 794750 | 18602 | NA
2022-01-24 | 901 | 1 | 1899-12-30 00:20:00 | 4 | 7 | 45 | 10 | 29300 | 605863 | 624045 | 18182 | surface tow
2022-01-24 | 902 | 1 | 1899-12-30 00:50:00 | 4 | 29 | 110 | 10 | 29300 | 624045 | 642528 | 18483 | NA
2022-01-24 | 906 | 1 | 1899-12-30 04:17:00 | 2 | 37 | 140 | 10 | 29300 | 737935 | 756914 | 18979 | NA
2022-01-24 | 910 | 1 | 1899-12-30 03:58:00 | 2 | 40 | 155 | 10 | 29300 | 718402 | 737935 | 19533 | NA
2022-01-24 | 912 | 1 | 1899-12-30 03:10:00 | 2 | 41 | 155 | 10 | 29300 | 698700 | 718402 | 19702 | NA
2022-01-24 | 914 | 1 | 1899-12-30 02:28:00 | 4 | 32 | 125 | 10 | 29300 | 679336 | 698700 | 19364 | missed ending gps
2022-01-24 | 915 | 1 | 1899-12-30 01:13:00 | 4 | 34 | 125 | 10 | 29300 | 642528 | 661842 | 19314 | NA
2022-01-24 | 918 | 1 | 1899-12-30 01:48:00 | 4 | 25 | 110 | 10 | 29300 | 661842 | 679336 | 17494 | missed ending GPS; # of jars changed to 2 b/c it came in 2 0
2022-01-24 | 919 | 1 | 1899-12-30 04:45:00 | 2 | 24 | 90 | 10 | 29300 | 756914 | 776148 | 19234 | NA
2022-01-26 | 513 | 1 | 1899-12-30 04:13:00 | 2 | 57 | 155 | 10 | 28907 | 830082 | 849807 | 19725 | NA
2022-01-26 | 703 | 1 | 1899-12-29 23:40:00 | 4 | 9 | 45 | 10 | 28907 | 685931 | 703596 | 17665 | NA
2022-01-26 | 704 | 1 | 1899-12-29 23:58:00 | 4 | 35 | 140 | 10 | 28907 | 703596 | 720792 | 17196 | NA
2022-01-26 | 705 | 1 | 1899-12-30 00:41:00 | 4 | 15 | 75 | 10 | 28907 | 736698 | 755102 | 18404 | NA
2022-01-26 | 706 | 1 | 1899-12-30 00:18:00 | 4 | 31 | 125 | 10 | 28907 | 720792 | 736698 | 15906 | NA
2022-01-26 | 707 | 1 | 1899-12-30 00:59:00 | 4 | 25 | 110 | 10 | 28907 | 755102 | 773228 | 18126 | NA
2022-01-26 | 711 | 1 | 1899-12-30 01:30:00 | 4 | 17 | 75 | 10 | 28907 | 773228 | 791428 | 18200 | NA
2022-01-26 | 716 | 1 | 1899-12-30 02:10:00 | 4 | 40 | 155 | 10 | 28907 | 810601 | 830082 | 19481 | NA
2022-01-26 | 723 | 1 | 1899-12-30 01:52:00 | 4 | 40 | 155 | 10 | 28907 | 791428 | 810601 | 19173 | NA
2022-01-26 | 801 | 1 | 1899-12-30 04:32:00 | 2 | 23 | 90 | 10 | 28907 | 849807 | 868865 | 19058 | NA
2022-01-26 | 804 | 1 | 1899-12-30 04:53:00 | 2 | 34 | 125 | 10 | 28907 | 868865 | 886770 | 17905 | NA
2022-01-27 | 405 | 1 | 1899-12-30 04:33:00 | 2 | 12 | 60 | 2.5 | 28907 | 114000 | 125522 | 11522 | retow due to heavy debris 5 min tow retow again @ 2.5 min
2022-01-27 | 411 | 1 | 1899-12-30 03:49:00 | 2 | 10 | 60 | 10 | 28907 | 63331 | 80260 | 16929 | NA
2022-01-27 | 418 | 1 | 1899-12-30 04:10:00 | 2 | 35 | 140 | 10 | 28907 | 80260 | 98660 | 18400 | NA
2022-01-27 | 501 | 1 | 1899-12-30 03:30:00 | 2 | 45 | 155 | 10 | 28907 | 44131 | 62331 | 18200 | NA
2022-01-27 | 504 | 1 | 1899-12-30 03:05:00 | 2 | 31 | 125 | 10 | 28907 | 24636 | 44136 | 19500 | NA
2022-01-27 | 508 | 1 | 1899-12-30 00:01:00 | 4 | 43 | 155 | 10 | 28907 | 906323 | 925232 | 18909 | NA
2022-01-27 | 519 | 1 | 1899-12-30 02:48:00 | 4 | 10 | 60 | 10 | 28907 | 6737 | 24630 | 17893 | NA
2022-01-27 | 520 | 1 | 1899-12-29 23:31:00 | 4 | 50 | 155 | 10 | 28907 | 887775 | 906323 | 18548 | NA
2022-01-27 | 602 | 1 | 1899-12-30 02:21:00 | 4 | 8 | 45 | 10 | 28907 | 988013 | 6737 | 18724 | retow-cod end off
2022-01-27 | 606 | 1 | 1899-12-30 01:40:00 | 4 | 30 | 125 | 5 | 28907 | 959693 | 970095 | 10402 | NA
2022-01-27 | 609 | 1 | 1899-12-30 01:11:00 | 4 | 39 | 155 | 10 | 28907 | 942141 | 959693 | 17552 | NA
2022-01-27 | 610 | 1 | 1899-12-30 00:43:00 | 4 | 19 | 75 | 10 | 28907 | 925232 | 942141 | 16909 | NA
2022-01-28 | 340 | 1 | 1899-12-30 03:36:00 | 2 | 12 | 60 | 10 | 28907 | 281447 | 297709 | 16262 | NA
2022-01-28 | 342 | 1 | 1899-12-30 03:16:00 | 2 | 20 | 90 | 10 | 28907 | 262503 | 281447 | 18944 | NA
2022-01-28 | 343 | 1 | 1899-12-30 02:53:00 | 2 | 10 | 60 | 10 | 28907 | 245059 | 262503 | 17444 | NA
2022-01-28 | 344 | 1 | 1899-12-30 02:30:00 | 4 | 21 | 90 | 10 | 28907 | 227148 | 245059 | 17911 | NA
2022-01-28 | 345 | 1 | 1899-12-30 02:06:00 | 4 | 25 | 110 | 10 | 28907 | 208528 | 227148 | 18620 | NA
2022-01-28 | 346 | 1 | 1899-12-30 01:42:00 | 1 | 19 | 75 | 10 | 28907 | 183278 | 202263 | 18985 | NA
2022-01-28 | 347 | 1 | 1899-12-30 01:23:00 | 1 | 17 | 75 | 10 | 28907 | 163605 | 182854 | 19249 | NA
2022-01-28 | 348 | 1 | 1899-12-30 01:06:00 | 1 | 20 | 90 | 10 | 28907 | 144995 | 163605 | 18610 | NA
2022-01-28 | 349 | 1 | 1899-12-30 00:45:00 | 1 | 17 | 75 | 10 | 28907 | 126535 | 144995 | 18460 | NA
2022-02-08 | 809 | 1 | 1899-12-29 23:51:00 | 4 | 40 | 155 | 10 | 29300 | 262205 | 282111 | 19906 | NA
2022-02-08 | 812 | 1 | 1899-12-30 00:29:00 | 4 | 20 | 90 | 10 | 29300 | 282115 | 301371 | 19256 | NA
2022-02-08 | 815 | 1 | 1899-12-30 00:57:00 | 4 | 15 | 75 | 10 | 29300 | 301372 | 319239 | 17867 | NA
2022-02-08 | 902 | 1 | 1899-12-30 02:00:00 | 4 | 28 | 110 | 10 | 29300 | 346680 | 365862 | 19182 | NA
2022-02-08 | 906 | 1 | 1899-12-30 05:35:00 | 2 | 44 | 155 | 10 | 29300 | 440539 | 457567 | 17028 | NA
2022-02-08 | 910 | 1 | 1899-12-30 05:08:00 | 2 | 38 | 140 | 10 | 29300 | 437123 | 440540 | 3417 | flow meter low because there was vegetation wrapped around it
2022-02-08 | 912 | 1 | 1899-12-30 04:27:00 | 1 | 40 | 155 | 10 | 29300 | 419093 | 437116 | 18023 | NA
2022-02-08 | 914 | 1 | 1899-12-30 03:47:00 | 4 | 32 | 125 | 10 | 29300 | 401126 | 419038 | 17912 | NA
2022-02-08 | 915 | 1 | 1899-12-30 02:29:00 | 4 | 19 | 75 | 10 | 29300 | 365862 | 383372 | 17510 | NA
2022-02-08 | 918 | 1 | 1899-12-30 03:08:00 | 4 | 23 | 90 | 10 | 29300 | 383375 | 401126 | 17751 | NA
2022-02-08 | 919 | 1 | 1899-12-30 06:12:00 | 2 | 24 | 90 | 10 | 29300 | 457569 | 477011 | 19442 | NA
2022-02-09 | 508 | 1 | 1899-12-30 03:46:00 | 2 | 40 | 155 | 10 | 29300 | 639347 | 653039 | 13692 | NA
2022-02-09 | 513 | 1 | 1899-12-30 03:26:00 | 2 | 32 | 125 | 10 | 29300 | 622834 | 639349 | 16515 | NA
2022-02-09 | 520 | 1 | 1899-12-30 04:30:00 | 2 | 42 | 155 | 10 | 29300 | 653043 | 669786 | 16743 | NA
2022-02-09 | 703 | 1 | 1899-12-29 23:38:00 | 4 | 10 | 60 | 10 | 29300 | 477014 | 492955 | 15941 | NA
2022-02-09 | 704 | 1 | 1899-12-29 23:56:00 | 4 | 26 | 110 | 10 | 29300 | 482959 | 498681 | 15722 | NA
2022-02-09 | 705 | 1 | 1899-12-30 00:49:00 | 4 | 12 | 60 | 10 | 29300 | 514790 | 532503 | 17713 | NA
2022-02-09 | 706 | 1 | 1899-12-30 00:24:00 | 4 | 22 | 90 | 10 | 29300 | 499731 | 513841 | 14110 | NA
2022-02-09 | 707 | 1 | 1899-12-30 01:07:00 | 4 | 26 | 110 | 10 | 29300 | 532508 | 550508 | 18000 | NA
2022-02-09 | 711 | 1 | 1899-12-30 01:31:00 | 4 | 17 | 75 | 10 | 29300 | 550510 | 568042 | 17532 | NA
2022-02-09 | 716 | 1 | 1899-12-30 01:57:00 | 4 | 30 | 125 | 10 | 29300 | 568055 | 586225 | 18170 | NA
2022-02-09 | 723 | 1 | 1899-12-30 02:14:00 | 4 | 37 | 140 | 10 | 29300 | 586227 | 605004 | 18777 | NA
2022-02-09 | 801 | 1 | 1899-12-30 03:05:00 | 2 | 24 | 90 | 10 | 29300 | 605028 | 622821 | 17793 | NA
2022-02-09 | 804 | 1 | 1899-12-30 04:52:00 | 2 | 34 | 125 | 10 | 29300 | 669840 | 688187 | 18347 | NA
2022-02-10 | 340 | 1 | 1899-12-30 03:12:00 | 2 | 16 | 75 | 10 | 29300 | 802324 | 819618 | 17294 | NA
2022-02-10 | 342 | 1 | 1899-12-30 03:38:00 | 2 | 22 | 90 | 10 | 29300 | 819622 | 838642 | 19020 | NA
2022-02-10 | 405 | 1 | 1899-12-30 02:26:00 | 4 | 12 | 60 | 10 | 29300 | 783126 | 802324 | 19198 | NA
2022-02-10 | 411 | 1 | 1899-12-30 05:33:00 | 2 | 10 | 60 | 10 | 29300 | 838725 | 856191 | 17466 | 1
2022-02-10 | 418 | 1 | 1899-12-30 02:04:00 | 4 | 27 | 110 | 10 | 29300 | 764768 | 783125 | 18357 | NA
2022-02-10 | 501 | 1 | 1899-12-30 05:58:00 | 2 | 30 | 125 | 10 | 29300 | 856192 | 873938 | 17746 | NA
2022-02-10 | 504 | 1 | 1899-12-30 06:20:00 | 2 | 23 | 90 | 10 | 29300 | 873939 | 892634 | 18695 | NA
2022-02-10 | 519 | 1 | 1899-12-30 06:38:00 | 2 | 6 | 45 | 10 | 29300 | 892635 | 908329 | 15694 | NA
2022-02-10 | 602 | 1 | 1899-12-30 01:35:00 | 4 | 6 | 45 | 10 | 29300 | 745601 | 764775 | 19174 | NA
2022-02-10 | 606 | 1 | 1899-12-30 01:07:00 | 4 | 29 | 110 | 10 | 29300 | 725767 | 745594 | 19827 | NA
2022-02-10 | 609 | 1 | 1899-12-30 00:35:00 | 4 | 37 | 140 | 10 | 29300 | 706622 | 725767 | 19145 | NA
2022-02-10 | 610 | 1 | 1899-12-30 00:04:00 | 4 | 15 | 75 | 10 | 29300 | 688195 | 706621 | 18426 | 1 inch hole in net during tow
2022-02-14 | 343 | 1 | 1899-12-30 01:14:00 | 4 | 10 | 60 | 10 | 29300 | 908356 | 926396 | 18040 | NA
2022-02-14 | 344 | 1 | 1899-12-30 01:59:00 | 4 | 15 | 75 | 10 | 29300 | 926401 | 944725 | 18324 | NA
2022-02-14 | 345 | 1 | 1899-12-30 02:26:00 | 4 | 18 | 75 | 10 | 29300 | 944729 | 961398 | 16669 | NA
2022-02-14 | 346 | 1 | 1899-12-30 04:11:00 | 4 | 18 | 75 | 10 | 29300 | 15991 | 33278 | 17287 | NA
2022-02-14 | 347 | 1 | 1899-12-30 03:53:00 | 4 | 17 | 75 | 10 | 29300 | 997369 | 15993 | 18624 | NA
2022-02-14 | 348 | 1 | 1899-12-30 03:30:00 | 4 | 18 | 75 | 10 | 29300 | 979793 | 997369 | 17576 | NA
2022-02-14 | 349 | 1 | 1899-12-30 03:04:00 | 4 | 13 | 60 | 10 | 29300 | 961465 | 979792 | 18327 | NA
2022-02-22 | 809 | 1 | 1899-12-30 00:02:00 | 4 | 35 | 140 | 10 | 30375 | 262937 | 282515 | 19578 | turbidity meter lamp error
2022-02-22 | 812 | 1 | 1899-12-30 00:28:00 | 4 | 20 | 90 | 10 | 30375 | 282515 | 299028 | 16513 | turbidity lamp issue
2022-02-22 | 815 | 1 | 1899-12-30 00:51:00 | 4 | 17 | 75 | 10 | 30375 | 299028 | 318930 | 19902 | turbidity lamp error
2022-02-22 | 901 | 1 | 1899-12-30 01:20:00 | 4 | 8 | 45 | 10 | 30375 | 318930 | 334529 | 15599 | turbidity lamp error
2022-02-22 | 902 | 1 | 1899-12-30 01:53:00 | 1 | 28 | 110 | 10 | 30375 | 334529 | 354570 | 20041 | NA
2022-02-22 | 906 | 1 | 1899-12-30 05:27:00 | 2 | 38 | 140 | 10 | 30375 | 441192 | 460234 | 19042 | turbidity lamp error
2022-02-22 | 910 | 1 | 1899-12-30 05:00:00 | 2 | 38 | 140 | 10 | 30375 | 422150 | 441192 | 19042 | turbidity lamp error
2022-02-22 | 912 | 1 | 1899-12-30 04:43:00 | 2 | 38 | 140 | 5 | 30375 | 411982 | 422150 | 10168 | changed to 5 min due to oncoming ship; no turbidity lamp error
2022-02-22 | 914 | 1 | 1899-12-30 03:40:00 | 2 | 28 | 110 | 10 | 30375 | 391821 | 411982 | 20161 | turbidity lamp error
2022-02-22 | 915 | 1 | 1899-12-30 02:17:00 | 1 | 30 | 125 | 10 | 30375 | 354570 | 373488 | 18918 | turbidity lamp error
2022-02-22 | 918 | 1 | 1899-12-30 02:54:00 | 2 | 25 | 110 | 10 | 30375 | 373488 | 391821 | 18333 | turbidity lamp error
2022-02-22 | 919 | 1 | 1899-12-30 05:58:00 | 2 | 20 | 90 | 10 | 30375 | 460234 | 478422 | 18188 | turbidity meter light error
2022-02-23 | 703 | 1 | 1899-12-29 23:29:00 | 4 | 7 | 45 | 10 | 30375 | 478452 | 496336 | 17884 | NA
2022-02-23 | 704 | 1 | 1899-12-29 23:46:00 | 4 | 30 | 125 | 10 | 30375 | 496336 | 511865 | 15529 | NA
2022-02-23 | 705 | 1 | 1899-12-30 00:33:00 | 4 | 13 | 60 | 10 | 30375 | 528328 | 547702 | 19374 | NA
2022-02-23 | 706 | 1 | 1899-12-30 00:08:00 | 4 | 30 | 125 | 10 | 30375 | 511865 | 528328 | 16463 | NA
2022-02-23 | 801 | 1 | 1899-12-30 01:53:00 | 4 | 22 | 90 | 10 | 30375 | 572752 | 589074 | 16322 | NA
2022-02-23 | 804 | 1 | 1899-12-30 01:30:00 | 3 | 30 | 125 | 10 | 30375 | 552352 | 572752 | 20400 | NA
2022-02-24 | 405 | 1 | 1899-12-30 04:55:00 | 2 | 13 | 60 | 10 | 30375 | 772922 | 786719 | 13797 | NA
2022-02-24 | 411 | 1 | 1899-12-30 04:10:00 | 2 | 15 | 75 | 10 | 30375 | 753105 | 768492 | 15387 | NA
2022-02-24 | 418 | 1 | 1899-12-30 04:32:00 | 2 | 33 | 125 | 10 | 30375 | 768492 | 772921 | 4429 | one side of flow meter tie down came undone, stuck to side of net
2022-02-24 | 501 | 1 | 1899-12-30 03:22:00 | 2 | 36 | 140 | 10 | 30375 | 716634 | 734850 | 18216 | NA
2022-02-24 | 504 | 1 | 1899-12-30 03:46:00 | 2 | 25 | 110 | 10 | 30375 | 734850 | 753105 | 18255 | NA
2022-02-24 | 508 | 1 | 1899-12-30 00:27:00 | 4 | 30 | 125 | 10 | 30375 | 625872 | 643227 | 17355 | NA
2022-02-24 | 513 | 1 | 1899-12-29 23:40:00 | 4 | 40 | 155 | 10 | 30375 | 589101 | 608047 | 18946 | NA
2022-02-24 | 519 | 1 | 1899-12-30 03:00:00 | 2 | 8 | 45 | 10 | 30375 | 715716 | 716634 | 918 | flow meter caught in debris, came loose on net retrieval
2022-02-24 | 520 | 1 | 1899-12-30 00:06:00 | 4 | 50 | 155 | 10 | 30375 | 608047 | 625872 | 17825 | NA
2022-02-24 | 602 | 1 | 1899-12-30 02:34:00 | 2 | 4 | 45 | 10 | 30375 | 697596 | 715716 | 18120 | NA
2022-02-24 | 606 | 1 | 1899-12-30 02:07:00 | 2 | 27 | 110 | 10 | 30375 | 679300 | 696622 | 17322 | NA
2022-02-24 | 609 | 1 | 1899-12-30 01:40:00 | 2 | 27 | 110 | 10 | 30375 | 659653 | 679300 | 19647 | NA
2022-02-24 | 610 | 1 | 1899-12-30 01:14:00 | 4 | 15 | 75 | 10 | 30375 | 643227 | 659653 | 16426 | NA
2022-02-25 | 340 | 1 | 1899-12-30 00:06:00 | 4 | 15 | 75 | 10 | 30375 | 786721 | 792919 | 6198 | flow meter caught on debris, forgot end GPS
2022-02-25 | 342 | 1 | 1899-12-30 00:33:00 | 2 | 26 | 110 | 10 | 30375 | 792919 | 810972 | 18053 | NA
2022-02-25 | 343 | 1 | 1899-12-30 00:56:00 | 2 | 21 | 90 | 10 | 30375 | 810972 | 830045 | 19073 | NA
2022-02-25 | 344 | 1 | 1899-12-30 01:30:00 | 2 | 16 | 75 | 10 | 30375 | 830345 | 847931 | 17586 | NA
2022-02-25 | 345 | 1 | 1899-12-30 02:05:00 | 2 | 18 | 75 | 10 | 30375 | 847931 | 865074 | 17143 | NA
2022-02-25 | 346 | 1 | 1899-12-30 02:28:00 | 2 | 16 | 75 | 10 | 30375 | 865074 | 882015 | 16941 | NA
2022-02-25 | 347 | 1 | 1899-12-30 02:46:00 | 2 | 20 | 90 | 10 | 30375 | 882015 | 901323 | 19308 | NA
2022-02-25 | 348 | 1 | 1899-12-30 03:08:00 | 2 | 15 | 75 | 10 | 30375 | 901323 | 918693 | 17370 | NA
2022-02-25 | 349 | 1 | 1899-12-30 03:28:00 | 2 | 9 | 45 | 10 | 30375 | 918689 | 936982 | 18293 | NA
2022-02-28 | 707 | 1 | 1899-12-30 01:38:00 | 4 | 34 | 125 | 10 | 30375 | 991808 | 11060 | 19252 | NA
2022-02-28 | 711 | 1 | 1899-12-30 01:10:00 | 2 | 12 | 60 | 10 | 30375 | 974651 | 991806 | 17155 | NA
2022-02-28 | 716 | 1 | 1899-12-30 00:45:00 | 2 | 23 | 90 | 10 | 30375 | 955979 | 974646 | 18667 | NA
2022-02-28 | 723 | 1 | 1899-12-30 00:25:00 | 2 | 36 | 140 | 10 | 30375 | 937000 | 955979 | 18979 | NA
2022-03-07 | 809 | 1 | 1899-12-29 23:36:00 | 4 | 50 | 155 | 10 | 30377 | 631722 | 650954 | 19232 | NA
2022-03-07 | 812 | 1 | 1899-12-30 05:33:00 | 2 | 36 | 140 | 10 | 30377 | 833430 | 851202 | 17772 | NA
2022-03-07 | 815 | 1 | 1899-12-30 05:06:00 | 2 | 14 | 75 | 10 | 30377 | 815452 | 833411 | 17959 | NA
2022-03-07 | 901 | 1 | 1899-12-30 00:04:00 | 4 | 8 | 45 | 10 | 30377 | 650954 | 668095 | 17141 | NA
2022-03-07 | 902 | 1 | 1899-12-30 00:36:00 | 4 | 25 | 110 | 10 | 30377 | 668095 | 687454 | 19359 | NA
2022-03-07 | 906 | 1 | 1899-12-30 04:03:00 | 2 | 36 | 140 | 10 | 30377 | 779139 | 797403 | 18264 | NA
2022-03-07 | 910 | 1 | 1899-12-30 03:38:00 | 2 | 37 | 140 | 10 | 30377 | 761005 | 779139 | 18134 | NA
2022-03-07 | 912 | 1 | 1899-12-30 03:00:00 | 2 | 30 | 125 | 10 | 30377 | 742863 | 761005 | 18142 | NA
2022-03-07 | 914 | 1 | 1899-12-30 02:20:00 | 4 | 33 | 125 | 10 | 30377 | 724686 | 742423 | 17737 | NA
2022-03-07 | 915 | 1 | 1899-12-30 01:00:00 | 4 | 38 | 140 | 10 | 30377 | 687464 | 706247 | 18783 | NA
2022-03-07 | 918 | 1 | 1899-12-30 01:36:00 | 4 | 25 | 110 | 10 | 30377 | 706247 | 724686 | 18439 | NA
2022-03-07 | 919 | 1 | 1899-12-30 04:34:00 | 2 | 23 | 90 | 10 | 30377 | 797403 | 815452 | 18049 | NA
2022-03-08 | 513 | 1 | 1899-12-30 04:12:00 | 2 | 45 | 155 | 10 | 30377 | 3603 | 21878 | 18275 | NA
2022-03-08 | 703 | 1 | 1899-12-29 23:46:00 | 4 | 7 | 60 | 10 | 30377 | 851202 | 870082 | 18880 | NA
2022-03-08 | 704 | 1 | 1899-12-30 00:02:00 | 4 | 26 | 110 | 10 | 30377 | 870082 | 888736 | 18654 | NA
2022-03-08 | 705 | 1 | 1899-12-30 00:43:00 | 2 | 12 | 60 | 10 | 30377 | 907808 | 926692 | 18884 | NA
2022-03-08 | 706 | 1 | 1899-12-30 00:23:00 | 2 | 26 | 110 | 10 | 30377 | 888736 | 907808 | 19072 | end GPS slightly late
2022-03-08 | 707 | 1 | 1899-12-30 01:01:00 | 2 | 26 | 110 | 10 | 30377 | 926692 | 946045 | 19353 | NA
2022-03-08 | 711 | 1 | 1899-12-30 01:23:00 | 2 | 13 | 60 | 10 | 30377 | 946045 | 964640 | 18595 | NA
2022-03-08 | 716 | 1 | 1899-12-30 02:04:00 | 2 | 50 | 155 | 10 | 30377 | 983848 | 3685 | 19837 | 1
2022-03-08 | 723 | 1 | 1899-12-30 01:47:00 | 2 | 36 | 140 | 10 | 30377 | 964640 | 983848 | 19208 | NA
2022-03-08 | 801 | 1 | 1899-12-30 04:50:00 | 2 | 21 | 90 | 10 | 30377 | 40390 | 58698 | 18308 | lost caught end-retow
2022-03-08 | 804 | 1 | 1899-12-30 05:07:00 | 2 | 26 | 110 | 10 | 30377 | 58698 | 77169 | 18471 | NA
2022-03-09 | 508 | 1 | 1899-12-30 00:23:00 | 2 | 38 | 140 | 10 | 30377 | 97161 | 116598 | 19437 | NA
2022-03-09 | 519 | 1 | 1899-12-30 02:52:00 | 2 | 6 | 45 | 10 | 30377 | 191151 | 208996 | 17845 | NA
2022-03-09 | 520 | 1 | 1899-12-30 00:02:00 | 4 | 49 | 155 | 10 | 30377 | 77172 | 97161 | 19989 | NA
2022-03-09 | 602 | 1 | 1899-12-30 02:22:00 | 2 | 4 | 45 | 10 | 30377 | 172758 | 191151 | 18393 | NA
2022-03-09 | 606 | 1 | 1899-12-30 02:00:00 | 2 | 27 | 110 | 10 | 30377 | 154511 | 172758 | 18247 | NA
2022-03-09 | 609 | 1 | 1899-12-30 01:27:00 | 2 | 28 | 110 | 10 | 30377 | 135768 | 154511 | 18743 | NA
2022-03-09 | 610 | 1 | 1899-12-30 01:03:00 | 2 | 13 | 60 | 10 | 30377 | 116598 | 135768 | 19170 | NA
2022-03-10 | 340 | 1 | 1899-12-30 01:25:00 | 2 | 10 | 60 | 10 | 30377 | 319000 | 336263 | 17263 | NA
2022-03-21 | 809 | 1 | 1899-12-29 23:57:00 | 2 | 44 | 155 | 10 | 28244 | 228858 | 251766 | 22908 | NA
2022-03-21 | 812 | 1 | 1899-12-30 00:25:00 | 2 | 22 | 90 | 10 | 28244 | 251766 | 272070 | 20304 | NA
2022-03-21 | 815 | 1 | 1899-12-30 06:53:00 | 2 | 13 | 60 | 10 | 28244 | 440089 | 463828 | 23739 | NA
2022-03-21 | 901 | 1 | 1899-12-30 00:56:00 | 2 | 7 | 45 | 5 | 28244 | 272070 | 285834 | 13764 | tow time reduced excessive veg
2022-03-21 | 902 | 1 | 1899-12-30 01:15:00 | 2 | 29 | 110 | 10 | 28244 | 285834 | 305863 | 20029 | 1
2022-03-21 | 906 | 1 | 1899-12-30 05:44:00 | 2 | 40 | 155 | 10 | 28244 | 403128 | 421763 | 18635 | NA
2022-03-21 | 910 | 1 | 1899-12-30 05:17:00 | 2 | 38 | 140 | 10 | 28244 | 384464 | 403128 | 18664 | NA
2022-03-21 | 912 | 1 | 1899-12-30 04:45:00 | 2 | 42 | 155 | 10 | 28244 | 363487 | 384464 | 20977 | NA
2022-03-21 | 914 | 1 | 1899-12-30 03:20:00 | 2 | 34 | 125 | 10 | 28244 | 343408 | 363488 | 20080 | NA
2022-03-21 | 918 | 1 | 1899-12-30 02:22:00 | 2 | 26 | 110 | 10 | 28244 | 325424 | 343408 | 17984 | NA
2022-03-21 | 919 | 1 | 1899-12-30 06:15:00 | 2 | 24 | 90 | 10 | 28244 | 421763 | 440089 | 18326 | NA
2022-03-22 | 703 | 1 | 1899-12-30 01:54:00 | 2 | 7 | 45 | 10 | 28244 | 546586 | 562133 | 15547 | NA

## WaterInfo
Survey | Date | Station | Temp | TopEC | BottomEC | Secchi | Turbidity | Lat | Long | Comments
1 | 2009-01-05 | 902 | 7.4 | 858 | 777 | 92 | NA | NA | NA | NA
1 | 2009-01-05 | 906 | 8 | 469 | 478 | 129 | NA | NA | NA | NA
1 | 2009-01-05 | 910 | 8.2 | 548 | 587 | 77 | NA | NA | NA | NA
1 | 2009-01-05 | 912 | 8.2 | 997 | 991 | 63 | NA | NA | NA | NA
1 | 2009-01-05 | 914 | 7.8 | 604 | 601 | 157 | NA | NA | NA | NA
1 | 2009-01-05 | 915 | 7.5 | 803 | 801 | 140 | NA | NA | NA | NA
1 | 2009-01-05 | 918 | 7.6 | 787 | 758 | 154 | NA | NA | NA | NA
1 | 2009-01-05 | 919 | 7.7 | 263 | 265 | 194 | NA | NA | NA | NA
1 | 2009-01-06 | 703 | 9.2 | 1966 | 7230 | 70 | NA | NA | NA | NA
1 | 2009-01-06 | 704 | 9.3 | 3604 | 8030 | 40 | NA | NA | NA | NA
1 | 2009-01-06 | 705 | 8 | 548 | 640 | 50 | NA | NA | NA | NA
1 | 2009-01-06 | 706 | 9.1 | 2080 | 5250 | 58 | NA | NA | NA | NA
1 | 2009-01-06 | 707 | 8.1 | 1109 | 1085 | 35 | NA | NA | NA | NA
1 | 2009-01-06 | 711 | 7.9 | 246 | 263 | 59 | NA | NA | NA | NA
1 | 2009-01-06 | 716 | 8.1 | 239 | 232 | 77 | NA | NA | NA | NA
1 | 2009-01-06 | 723 | 8 | 242 | 242 | 68 | NA | NA | NA | NA
1 | 2009-01-06 | 812 | 7.7 | 800 | 800 | 52 | NA | NA | NA | NA
1 | 2009-01-06 | 815 | 7.7 | 496 | 500 | 94 | NA | NA | NA | NA
1 | 2009-01-07 | 501 | 8.5 | 19580 | 21440 | 48 | NA | NA | NA | NA
1 | 2009-01-07 | 508 | 8.2 | 12470 | 18050 | 43 | NA | NA | NA | NA
1 | 2009-01-07 | 513 | 8 | 8020 | 13790 | 59 | NA | NA | NA | NA
1 | 2009-01-07 | 519 | 8.3 | 16220 | 15890 | 40 | NA | NA | NA | NA
1 | 2009-01-07 | 801 | 7.9 | 6730 | 8760 | 50 | NA | NA | NA | NA
1 | 2009-01-07 | 804 | 7.6 | 3946 | 4695 | 70 | NA | NA | NA | NA
1 | 2009-01-08 | 405 | 9.6 | 28040 | 33970 | 75 | NA | NA | NA | NA
1 | 2009-01-08 | 411 | 9.6 | 28280 | 33300 | 80 | NA | NA | NA | NA
1 | 2009-01-08 | 418 | 9.5 | 28850 | 34480 | 90 | NA | NA | NA | NA
1 | 2009-01-08 | 504 | 9.2 | 21600 | 26830 | 67 | NA | NA | NA | NA
1 | 2009-01-08 | 520 | 8.5 | 11160 | 15360 | 67 | NA | NA | NA | NA
1 | 2009-01-08 | 602 | 8.9 | 24120 | 23780 | 49 | NA | NA | NA | NA
1 | 2009-01-08 | 606 | 8.6 | 15750 | 16460 | 50 | NA | NA | NA | NA
1 | 2009-01-08 | 609 | 8.4 | 12580 | 12580 | 50 | NA | NA | NA | NA
1 | 2009-01-08 | 610 | 8.1 | 9900 | 10100 | 55 | NA | NA | NA | NA
2 | 2009-01-20 | 809 | 8.7 | 1540 | 1625 | 90 | NA | NA | NA | NA
2 | 2009-01-20 | 901 | 8.9 | 1004 | 1030 | 111 | NA | NA | NA | NA
2 | 2009-01-20 | 902 | 8.7 | 850 | 854 | 137 | NA | NA | NA | NA
2 | 2009-01-20 | 906 | 9.3 | 490 | 524 | 199 | NA | NA | NA | NA
2 | 2009-01-20 | 910 | 9.6 | 539 | 568 | 200 | NA | NA | NA | NA
2 | 2009-01-20 | 912 | 9.4 | 1040 | 1023 | 200 | NA | NA | NA | NA
2 | 2009-01-20 | 914 | 9.3 | 603 | 598 | 198 | NA | NA | NA | NA
2 | 2009-01-20 | 915 | 9.1 | 764 | 767 | 121 | NA | NA | NA | NA
2 | 2009-01-20 | 918 | 9.1 | 727 | 730 | 123 | NA | NA | NA | NA
2 | 2009-01-20 | 919 | 9.7 | 305 | 304 | 160 | NA | NA | NA | NA
2 | 2009-01-21 | 703 | 9.7 | 6540 | 7860 | 87 | NA | NA | NA | NA
2 | 2009-01-21 | 704 | 9.5 | 9970 | 11660 | 70 | NA | NA | NA | NA
2 | 2009-01-21 | 705 | 9 | 902 | 998 | 113 | NA | NA | NA | NA
2 | 2009-01-21 | 706 | 9.3 | 1850 | 5620 | 90 | NA | NA | NA | NA
2 | 2009-01-21 | 707 | 9.6 | 1455 | 3284 | 110 | NA | NA | NA | NA
2 | 2009-01-21 | 711 | 9.7 | 262 | 267 | 200 | NA | NA | NA | NA
2 | 2009-01-21 | 716 | 9.9 | 282 | 297 | 119 | NA | NA | NA | NA
2 | 2009-01-21 | 723 | 10.3 | 234 | 231 | 200 | NA | NA | NA | NA
2 | 2009-01-21 | 812 | 8.7 | 906 | 885 | 155 | NA | NA | NA | NA
2 | 2009-01-21 | 815 | 9.1 | 513 | 589 | 200 | NA | NA | NA | NA
2 | 2009-01-22 | 501 | 9.9 | 20810 | 22830 | 83 | NA | NA | NA | NA
2 | 2009-01-22 | 504 | 9.8 | 19570 | 24090 | 95 | NA | NA | NA | NA
2 | 2009-01-22 | 508 | 9.4 | 10000 | 18140 | 90 | NA | NA | NA | NA
2 | 2009-01-22 | 513 | 9.3 | 8090 | 13530 | 102 | NA | NA | NA | NA
2 | 2009-01-22 | 519 | 9.6 | 13700 | 19640 | 90 | NA | NA | NA | NA
2 | 2009-01-22 | 520 | 9.6 | 13320 | 15570 | 90 | NA | NA | NA | NA
2 | 2009-01-22 | 801 | 9.3 | 5710 | 8460 | 90 | NA | NA | NA | NA
2 | 2009-01-22 | 804 | 9.3 | 6700 | 4787 | 120 | NA | NA | NA | NA
2 | 2009-01-23 | 405 | 10.5 | 27110 | 31930 | 90 | NA | NA | NA | NA
2 | 2009-01-23 | 411 | 10.4 | 28060 | 30460 | 58 | NA | NA | NA | NA
2 | 2009-01-23 | 418 | 10.4 | 27100 | 30170 | 85 | NA | NA | NA | NA
2 | 2009-01-23 | 602 | 10.2 | 21190 | 22180 | 60 | NA | NA | NA | NA
2 | 2009-01-23 | 606 | 9.9 | 10180 | 15890 | 39 | NA | NA | NA | NA
2 | 2009-01-23 | 609 | 9.7 | 9810 | 9820 | 37 | NA | NA | NA | NA
2 | 2009-01-23 | 610 | 9.5 | 9150 | 10460 | 46 | NA | NA | NA | NA
3 | 2009-02-02 | 809 | 9.3 | 1229 | 1313 | 110 | NA | NA | NA | NA
3 | 2009-02-02 | 812 | 9.8 | 809 | 871 | 164 | NA | NA | NA | NA
3 | 2009-02-02 | 815 | 10 | 543 | 556 | 130 | NA | NA | NA | NA
3 | 2009-02-02 | 901 | 9.6 | 759 | 774 | 150 | NA | NA | NA | NA
3 | 2009-02-02 | 902 | 9.7 | 841 | 850 | 160 | NA | NA | NA | NA
3 | 2009-02-02 | 906 | 10.9 | 498 | 500 | 200 | NA | NA | NA | NA
3 | 2009-02-02 | 910 | 11.1 | 830 | 842 | 170 | NA | NA | NA | NA
3 | 2009-02-02 | 912 | 10.9 | 1043 | 1046 | 145 | NA | NA | NA | NA
3 | 2009-02-02 | 914 | 10.6 | 776 | 991 | 150 | NA | NA | NA | NA
3 | 2009-02-02 | 915 | 9.8 | 799 | 802 | 172 | NA | NA | NA | NA
3 | 2009-02-02 | 918 | 9.9 | 765 | 769 | 150 | NA | NA | NA | NA
3 | 2009-02-02 | 919 | 10.9 | 266 | 266 | 135 | NA | NA | NA | NA
3 | 2009-02-03 | 703 | 10.4 | 2381 | 5400 | 69 | NA | NA | NA | NA
3 | 2009-02-03 | 704 | 10.4 | 3563 | 5890 | 50 | NA | NA | NA | NA
3 | 2009-02-03 | 705 | 10.3 | 699 | 719 | 80 | NA | NA | NA | NA
3 | 2009-02-03 | 706 | 10.3 | 2707 | 3300 | 51 | NA | NA | NA | NA
3 | 2009-02-03 | 707 | 10.3 | 817 | 858 | 60 | NA | NA | NA | NA
3 | 2009-02-03 | 711 | 9.9 | 249 | 247 | 131 | NA | NA | NA | NA
3 | 2009-02-03 | 716 | 9.8 | 292 | 302 | 110 | NA | NA | NA | NA
3 | 2009-02-03 | 723 | 9.8 | 267 | 260 | 120 | NA | NA | NA | NA
3 | 2009-02-04 | 501 | 10.5 | 18820 | 22900 | 75 | NA | NA | NA | NA
3 | 2009-02-04 | 504 | 10.6 | 18040 | 22980 | 84 | NA | NA | NA | NA
3 | 2009-02-04 | 508 | 10.3 | 11940 | 17320 | 55 | NA | NA | NA | NA
3 | 2009-02-04 | 519 | 10.7 | 14540 | 18050 | 86 | NA | NA | NA | NA
3 | 2009-02-04 | 520 | 10.4 | 8750 | 12930 | 88 | NA | NA | NA | NA
3 | 2009-02-04 | 801 | 9.9 | 5800 | 8460 | 69 | NA | NA | NA | NA
3 | 2009-02-04 | 804 | 10 | 3498 | 3959 | 74 | NA | NA | NA | NA
3 | 2009-02-05 | 405 | 10.9 | 26620 | 34500 | 90 | NA | NA | NA | NA
3 | 2009-02-05 | 411 | 10.9 | 27700 | 32440 | 90 | NA | NA | NA | NA
3 | 2009-02-05 | 418 | 10.7 | 28680 | 33590 | 94 | NA | NA | NA | NA
3 | 2009-02-05 | 513 | 10.8 | 17000 | 18920 | 90 | NA | NA | NA | NA
3 | 2009-02-05 | 602 | 10.6 | 22040 | 22870 | 71 | NA | NA | NA | NA
3 | 2009-02-05 | 606 | 10.6 | 9150 | 14100 | 57 | NA | NA | NA | NA
3 | 2009-02-05 | 609 | 10.6 | 5270 | 5260 | 60 | NA | NA | NA | NA
3 | 2009-02-05 | 610 | 10.5 | 5910 | 7230 | 71 | NA | NA | NA | NA
4 | 2009-02-17 | 809 | 9.6 | 1034 | NA | 67 | NA | NA | NA | NA
4 | 2009-02-17 | 901 | 9.7 | 724 | NA | 88 | NA | NA | NA | NA
4 | 2009-02-17 | 902 | 9.5 | 684 | NA | 160 | NA | NA | NA | NA
4 | 2009-02-17 | 906 | 10.1 | 505 | 500 | 180 | NA | NA | NA | NA
4 | 2009-02-17 | 910 | 10.1 | 616 | 645 | 167 | NA | NA | NA | NA
4 | 2009-02-17 | 912 | 10.7 | 1150 | 1167 | 147 | NA | NA | NA | NA
4 | 2009-02-17 | 914 | 10 | 698 | NA | 121 | NA | NA | NA | NA
4 | 2009-02-17 | 915 | 9.6 | 696 | NA | 193 | NA | NA | NA | NA
4 | 2009-02-17 | 918 | 9.8 | 722 | NA | 120 | NA | NA | NA | NA
4 | 2009-02-17 | 919 | 9.9 | 387 | 395 | 200 | NA | NA | NA | NA
4 | 2009-02-18 | 405 | 10.5 | 14000 | 14330 | 16 | NA | NA | NA | NA
4 | 2009-02-18 | 411 | 10 | 16300 | 23520 | 50 | NA | NA | NA | NA
4 | 2009-02-18 | 418 | 10.5 | 12020 | 13650 | 41 | NA | NA | NA | NA
4 | 2009-02-18 | 501 | 9.8 | 11950 | 13960 | 67 | NA | NA | NA | NA
4 | 2009-02-18 | 504 | 10 | 8000 | 14660 | 78 | NA | NA | NA | NA
4 | 2009-02-18 | 508 | 10.8 | 5070 | 11580 | 68 | NA | NA | NA | NA
4 | 2009-02-18 | 513 | 10.6 | 3158 | 9820 | 64 | NA | NA | NA | NA
4 | 2009-02-18 | 519 | 10.2 | 6610 | 12900 | 60 | NA | NA | NA | NA
4 | 2009-02-18 | 520 | 10.3 | 3399 | 6240 | 60 | NA | NA | NA | NA
4 | 2009-02-18 | 602 | 10.5 | 12160 | 12200 | 44 | NA | NA | NA | NA
4 | 2009-02-18 | 606 | 10.3 | 9570 | 9660 | 37 | NA | NA | NA | NA
4 | 2009-02-18 | 609 | 10.2 | 7940 | 8100 | 39 | NA | NA | NA | NA
4 | 2009-02-18 | 610 | 10.4 | 5830 | 5930 | 30 | NA | NA | NA | NA
4 | 2009-02-18 | 703 | 10.2 | 1312 | 1620 | 70 | NA | NA | NA | NA
4 | 2009-02-18 | 704 | 10.5 | 464 | 1690 | 90 | NA | NA | NA | NA
4 | 2009-02-18 | 705 | 10.2 | 630 | 605 | 130 | NA | NA | NA | NA
4 | 2009-02-18 | 706 | 10.3 | 385 | 439 | 95 | NA | NA | NA | NA
4 | 2009-02-18 | 707 | 9.8 | 298 | 297 | 110 | NA | NA | NA | NA
4 | 2009-02-18 | 711 | 9.2 | 238 | 239 | 40 | NA | NA | NA | NA
4 | 2009-02-18 | 716 | 9.3 | 374 | 394 | 95 | NA | NA | NA | NA
4 | 2009-02-18 | 723 | 9.2 | 324 | 324 | 43 | NA | NA | NA | NA
4 | 2009-02-18 | 801 | 10.6 | 3155 | 5450 | 60 | NA | NA | NA | NA
4 | 2009-02-18 | 804 | 10.5 | 2517 | 2820 | 70 | NA | NA | NA | NA
4 | 2009-02-18 | 812 | 9.8 | 492 | 493 | 155 | NA | NA | NA | NA
4 | 2009-02-18 | 815 | 9.3 | 352 | 391 | 168 | NA | NA | NA | NA
5 | 2009-03-02 | 703 | 12.6 | 296 | 297 | 25 | NA | NA | NA | NA
5 | 2009-03-02 | 704 | 12.5 | 218 | 224 | 20 | NA | NA | NA | NA
5 | 2009-03-02 | 705 | 12.5 | 210 | 214 | 25 | NA | NA | NA | NA
5 | 2009-03-02 | 706 | 12.7 | 214 | 217 | 25 | NA | NA | NA | NA
5 | 2009-03-02 | 707 | 12.7 | 244 | 246 | 20 | NA | NA | NA | NA
5 | 2009-03-02 | 711 | 12.7 | 197 | 209 | 35 | NA | NA | NA | NA
5 | 2009-03-02 | 716 | 12.7 | 235 | 264 | 30 | NA | NA | NA | NA
5 | 2009-03-02 | 723 | 12.6 | 238 | 252 | 30 | NA | NA | NA | NA
5 | 2009-03-02 | 809 | 12.3 | 358 | 403 | 66 | NA | NA | NA | NA
5 | 2009-03-02 | 812 | 12.2 | 317 | 320 | 35 | NA | NA | NA | NA
5 | 2009-03-02 | 815 | 12.3 | 278 | 279 | 40 | NA | NA | NA | NA
5 | 2009-03-02 | 901 | 12 | 332 | 334 | 60 | NA | NA | NA | NA
5 | 2009-03-02 | 902 | 12.4 | 442 | 467 | 90 | NA | NA | NA | NA
5 | 2009-03-02 | 906 | 12.5 | 339 | 509 | 85 | NA | NA | NA | NA
5 | 2009-03-02 | 910 | 12.9 | 495 | 609 | 130 | NA | NA | NA | NA
5 | 2009-03-02 | 912 | 13 | 929 | 945 | 121 | NA | NA | NA | NA
5 | 2009-03-02 | 914 | 12.7 | 597 | 595 | 150 | NA | NA | NA | NA
5 | 2009-03-02 | 915 | 12.6 | 471 | 454 | 105 | NA | NA | NA | NA
5 | 2009-03-02 | 918 | 12.8 | 540 | 549 | 102 | NA | NA | NA | NA
5 | 2009-03-02 | 919 | 12.7 | 205 | 645 | 65 | NA | NA | NA | NA
5 | 2009-03-03 | 405 | 11.9 | 12500 | 15590 | 28 | NA | NA | NA | NA
5 | 2009-03-03 | 411 | 11.7 | 7300 | 11160 | 30 | NA | NA | NA | NA
5 | 2009-03-03 | 418 | 11.7 | 4598 | 14000 | 40 | NA | NA | NA | NA
5 | 2009-03-03 | 501 | 11.9 | 1776 | 3093 | 38 | NA | NA | NA | NA
5 | 2009-03-03 | 504 | 11.8 | 5008 | 7040 | 50 | NA | NA | NA | NA
5 | 2009-03-03 | 508 | 12 | 867 | 2036 | 32 | NA | NA | NA | NA
5 | 2009-03-03 | 513 | 12.2 | 363 | 375 | 29 | NA | NA | NA | NA
5 | 2009-03-03 | 519 | 12.1 | 1011 | 1047 | 30 | NA | NA | NA | NA
5 | 2009-03-03 | 520 | 12.1 | 314 | 310 | 40 | NA | NA | NA | NA
5 | 2009-03-03 | 602 | 11.7 | 1194 | 1221 | 30 | NA | NA | NA | NA
5 | 2009-03-03 | 606 | 12.2 | 1647 | 1670 | 25 | NA | NA | NA | NA
5 | 2009-03-03 | 609 | 12.1 | 2022 | 1963 | 32 | NA | NA | NA | NA
5 | 2009-03-03 | 610 | 12.3 | 1117 | 1182 | 30 | NA | NA | NA | NA
5 | 2009-03-03 | 801 | 12.2 | 298 | 300 | 31 | NA | NA | NA | NA
5 | 2009-03-03 | 804 | 12.1 | 307 | 313 | 33 | NA | NA | NA | NA
1 | 2010-01-04 | 501 | 9.3 | 17530 | 18300 | 40 | 30.8 | 38-04-25.4 | 122-01-29.4 | NA
1 | 2010-01-04 | 504 | 9.3 | 14420 | 17040 | 70 | 16.9 | 38-03-23.0 | 121-59-23.4 | NA
1 | 2010-01-04 | 508 | 9 | 12520 | 14430 | 65 | 18.8 | 38-02-46.3 | 121-54-59.7 | NA
1 | 2010-01-04 | 513 | 9.1 | 9790 | 11501 | 68 | 14.7 | 38-03-30.4 | 121-52-20.9 | NA
1 | 2010-01-04 | 519 | 9 | 12320 | 14990 | 60 | 16.9 | 38-04-27.2 | 121-57-28.1 | NA
1 | 2010-01-04 | 520 | 9.1 | 6930 | 7980 | 65 | 18.3 | 38-02-06.5 | 121-52-41.3 | NA
1 | 2010-01-04 | 801 | 9.1 | 7060 | 7600 | 68 | 14.2 | 38-02-17.1 | 121-50-30.9 | NA
1 | 2010-01-04 | 804 | 9.3 | 4559 | 5040 | 64 | 12.5 | 38-01-03.8 | 121-47-46.9 | NA
1 | 2010-01-04 | 809 | 9 | 1632 | 1670 | 91 | 9.3 | 38-03-05.0 | 121-41-39.5 | NA
1 | 2010-01-04 | 901 | 9 | 1226 | 1230 | 145 | 6.3 | 38-02-43.0 | 121-36-58.1 | NA
1 | 2010-01-04 | 902 | 9.1 | 992 | 1011 | 200 | 3.4 | 38-01-08.0 | 121-34-56.7 | NA
1 | 2010-01-04 | 906 | 9.3 | 546 | 545 | 200 | 4 | 38-03-00.6 | 121-30-21.0 | NA
1 | 2010-01-04 | 910 | 9.3 | 583 | 585 | 97 | 5.8 | 38-00-06.5 | 121-27-00.6 | NA
1 | 2010-01-04 | 912 | 9.6 | 984 | 983 | 115 | 6.2 | 37-58-03.9 | 121-22-13.6 | NA
1 | 2010-01-04 | 914 | 9.1 | 546 | 550 | 200 | 2.8 | 37-57-52.2 | 121-31-48.3 | NA
1 | 2010-01-04 | 915 | 9 | 810 | 815 | 200 | 2.9 | 37-56-30.2 | 121-33-43.6 | NA
1 | 2010-01-04 | 918 | 9.1 | 748 | 750 | 133 | 5 | 37-51-40.7 | 121-34-10.0 | NA
1 | 2010-01-04 | 919 | 9.3 | 344 | 347 | 195 | 4.5 | 38-06-18.7 | 121-29-35.0 | NA
1 | 2010-01-05 | 405 | 9.5 | 20500 | 35110 | 38 | 45.9 | 38-02-19.7 | 122-08-52.2 | NA
1 | 2010-01-05 | 411 | 9.5 | 18010 | 19570 | 60 | 24.8 | 38-03-11.2 | 122-04-28.3 | NA
1 | 2010-01-05 | 418 | 9.2 | 17390 | 20800 | 49 | 27.6 | 38-03-56.2 | 122-05-58.8 | NA
1 | 2010-01-05 | 602 | 9.2 | 16550 | 16420 | 50 | 25.9 | 38-06-48.7 | 122-02-45.3 | NA
1 | 2010-01-05 | 606 | 9.3 | 10390 | 10950 | 36 | 42.4 | 38-10-10.5 | 122-01-29.8 | NA
1 | 2010-01-05 | 609 | 9 | 8580 | 8720 | 40 | 31.6 | 38-10-01.8 | 121-56-25.4 | NA
1 | 2010-01-05 | 610 | 8.9 | 7050 | 7310 | 43 | 26.2 | 38-05-40.3 | 121-53-18.1 | NA
1 | 2010-01-05 | 703 | 9.1 | 2954 | 4002 | 90 | 12.6 | 38-02-56.5 | 121-47-53.9 | NA
1 | 2010-01-05 | 704 | 9.1 | 2464 | 3013 | 60 | 27.7 | 38-04-00.0 | 121-47-15.0 | NA
1 | 2010-01-05 | 705 | 9 | 626 | 1353 | 100 | 10 | 38-06-08.7 | 121-42-31.7 | NA
1 | 2010-01-05 | 706 | 9 | 930 | 989 | 90 | 26.4 | 38-05-08.3 | 121-44-57.9 | NA
1 | 2010-01-05 | 707 | 9 | 378 | 383 | 135 | 11.5 | 38-07-05.8 | 121-42-14.0 | NA
1 | 2010-01-05 | 711 | 9.1 | 316 | 325 | 145 | 6.4 | 38-10-36.7 | 121-39-41.7 | NA
1 | 2010-01-05 | 716 | 9.1 | 355 | 356 | 95 | 8.2 | 38-14-24.8 | 121-41-10.6 | NA
1 | 2010-01-05 | 723 | 9.2 | 344 | 346 | 85 | 7.2 | 38-14-18.8 | 121-40-22.1 | NA
1 | 2010-01-05 | 812 | 9.2 | 1116 | 1115 | 131 | 5.8 | 38-05-22.0 | 121-38-18.9 | NA
1 | 2010-01-05 | 815 | 9.2 | 608 | 603 | 182 | 4.4 | 38-05-04.3 | 121-34-20.9 | NA
2 | 2010-01-19 | 508 | 9.6 | 10860 | 15250 | 58 | 21.6 | 38-02-46.9 | 121-54-56.6 | NA
2 | 2010-01-19 | 513 | 9.7 | 9160 | 12280 | 62 | 19.2 | 38-03-34.8 | 121-52-16.5 | NA
2 | 2010-01-19 | 520 | 9.6 | 7550 | 10650 | 60 | 15.6 | 38-01-56.8 | 121-52-06.0 | NA
2 | 2010-01-19 | 801 | 9.8 | 7150 | 7330 | 54 | 19.7 | 38-02-17.6 | 121-50-33.1 | NA
2 | 2010-01-19 | 804 | 9.8 | 5280 | 5850 | 34 | 16.8 | 38-01-04.1 | 121-47-44.8 | NA
2 | 2010-01-19 | 809 | 9.6 | 1747 | 1879 | 59 | 14.6 | 38-03-13.0 | 121-41-33.1 | NA
2 | 2010-01-19 | 812 | 9.7 | 1045 | 1048 | 140 | 8.1 | 38-05-24.0 | 121-38-23.7 | NA
2 | 2010-01-19 | 815 | 9.8 | 668 | 692 | 110 | 7.5 | 38-05-08.9 | 121-34-16.8 | NA
2 | 2010-01-19 | 901 | 9.6 | 1084 | 1258 | 21 | 70.7 | 38-02-05.7 | 121-35-36.8 | NA
2 | 2010-01-19 | 902 | 9.6 | 833 | 861 | 84 | 8.7 | 38-01-10.0 | 121-34-56.9 | NA
2 | 2010-01-19 | 906 | 9.8 | 469 | 473 | 155 | 5.2 | 38-02-57.8 | 121-30-18.9 | NA
2 | 2010-01-19 | 910 | 9.8 | 478 | 488 | 141 | 4.7 | 38-00-14.3 | 121-27-06.4 | NA
2 | 2010-01-19 | 912 | 9.9 | 897 | 903 | 137 | 5.5 | 37-58-07.1 | 121-22-18.3 | NA
2 | 2010-01-19 | 914 | 9.7 | 521 | 524 | 142 | 4.3 | 37-58-01.6 | 121-31-50.9 | NA
2 | 2010-01-19 | 915 | 9.6 | 785 | 943 | 134 | 6.1 | 37-56-52.5 | 121-34-08.6 | NA
2 | 2010-01-19 | 918 | 9.6 | 702 | 703 | 102 | 6.96 | 37-51-39.8 | 121-34-08.7 | NA
2 | 2010-01-19 | 919 | 10.2 | 244 | 245 | 133 | 5.4 | 38-06-19.6 | 121-29-38.6 | NA
2 | 2010-01-21 | 405 | 9.6 | 18600 | 25700 | 35 | 47.8 | 38-02-18.6 | 122-08-54.8 | NA
2 | 2010-01-21 | 411 | 9.7 | 16520 | 19170 | 40 | 32.9 | 38-03-09.7 | 122-04-26.9 | NA
2 | 2010-01-21 | 418 | 9.6 | 17330 | 22830 | 50 | 22.3 | 38-04-00.7 | 122-05-48.8 | NA
2 | 2010-01-21 | 504 | 9.3 | 12160 | 12360 | 70 | 29.3 | 38-03-06.5 | 121-59-06.9 | NA
2 | 2010-01-21 | 602 | 9.4 | 14630 | 14490 | 50 | 16.9 | 38-06-45.9 | 122-02-42.6 | NA
2 | 2010-01-21 | 606 | 9.6 | 12780 | 12840 | 35 | 45.6 | 38-10-09.9 | 122-01-30.5 | NA
2 | 2010-01-21 | 609 | 9.5 | 10850 | 11380 | 47 | 32.4 | 38-10-01.7 | 121-56-10.9 | NA
2 | 2010-01-21 | 610 | 9.4 | 7110 | 7220 | 50 | 23 | 38-05-40.5 | 121-53-18.5 | NA
2 | 2010-01-21 | 703 | 9.6 | 875 | 3052 | 59 | 29.1 | 38-03-09.3 | 121-47-57.9 | NA
2 | 2010-01-21 | 704 | 9.7 | 627 | 3634 | 50 | 24.6 | 38-04-00.9 | 121-47-17.8 | NA
2 | 2010-01-21 | 705 | 9.8 | 295 | 303 | 89 | 13.9 | 38-05-40.1 | 121-42-29.0 | NA
2 | 2010-01-21 | 706 | 9.6 | 287 | 574 | 60 | 20.7 | 38-05-08.7 | 121-45-03.4 | NA
2 | 2010-01-21 | 707 | 9.8 | 241 | 244 | 82 | 18 | 38-06-46.0 | 121-42-34.8 | NA
2 | 2010-01-21 | 711 | 9.6 | 211 | 214 | 50 | 62.6 | 38-10-37.3 | 121-39-48.1 | NA
2 | 2010-01-21 | 716 | 9.5 | 286 | 299 | 55 | 59.3 | 38-14-24.9 | 121-41-07.8 | NA
2 | 2010-01-21 | 723 | 9.6 | 268 | 282 | 40 | 50.8 | 38-14-10.8 | 121-40-23.1 | NA
3 | 2010-02-01 | 501 | 9.4 | 306 | 319 | 15 | 124 | 38-04-24.5 | 122-01-29.6 | NA
3 | 2010-02-01 | 504 | 9.4 | 343 | 351 | 20 | 86 | 38-03-04.4 | 121-59-00.8 | NA
3 | 2010-02-01 | 508 | 9.3 | 255 | 255 | 20 | 114 | 38-02-50.1 | 121-55-02.8 | NA
3 | 2010-02-01 | 513 | 9.3 | 215 | 216 | 17 | 100 | 38-03-33.4 | 121-52-18.8 | NA
3 | 2010-02-01 | 519 | 9.3 | 240 | 271 | 15 | 120 | 38-04-26.4 | 121-57-30.9 | NA
3 | 2010-02-01 | 520 | 9.7 | 365 | 369 | 24 | 67.3 | 38-01-59.2 | 121-52-19.6 | NA
3 | 2010-02-01 | 801 | 9.3 | 280 | 287 | 17 | 82 | 38-02-19.4 | 121-50-26.6 | NA
3 | 2010-02-01 | 804 | 9.2 | 379 | 383 | 34 | 56.7 | 38-01-03.2 | 121-47-39.6 | NA
3 | 2010-02-01 | 809 | 9.4 | 295 | 293 | 20 | 64.5 | 38-03-03.6 | 121-41-41.8 | NA
3 | 2010-02-01 | 812 | 9.6 | 208 | 209 | 22 | 61.1 | 38-05-22.4 | 121-38-27.4 | NA
3 | 2010-02-01 | 815 | 9.9 | 251 | 227 | 29 | 40.4 | 38-05-03.9 | 121-34-14.5 | NA
3 | 2010-02-01 | 901 | 9.5 | 291 | 303 | 34 | 44.3 | 38-02-46.5 | 121-37-07.7 | NA
3 | 2010-02-01 | 902 | 9.5 | 300 | 450 | 82 | 42.4 | 38-01-09.1 | 121-34-56.9 | NA
3 | 2010-02-01 | 906 | 10.7 | 346 | 370 | 48 | 21.5 | 38-02-48.3 | 121-30-09.7 | NA
3 | 2010-02-01 | 910 | 10.9 | 513 | 508 | 46 | 23.9 | 38-00-02.5 | 121-26-56.4 | NA
3 | 2010-02-01 | 912 | 10.5 | 540 | 560 | 60 | 24.5 | 37-58-05.0 | 121-22-14.1 | NA
3 | 2010-02-01 | 914 | 10 | 504 | 507 | 94 | 11.8 | 37-58-08.6 | 121-31-42.5 | NA
3 | 2010-02-01 | 915 | 9.7 | 531 | 527 | 91 | 10.6 | 37-56-36.9 | 121-33-51.8 | NA
3 | 2010-02-01 | 918 | 9.8 | 595 | 597 | 113 | 7.3 | 37-51-40.9 | 121-34-11.4 | NA
3 | 2010-02-01 | 919 | 10.1 | 198 | 200 | 32 | 47.3 | 38-06-19.3 | 121-29-37.0 | NA
3 | 2010-02-02 | 405 | 9.4 | 800 | 795 | 15 | 214 | 38-02-21.8 | 122-08-56.7 | NA
3 | 2010-02-02 | 418 | 9.5 | 687 | 656 | 21 | 153 | 38-04-02.4 | 122-05-48.7 | NA
3 | 2010-02-02 | 602 | 9.3 | 311 | 363 | 20 | 119 | 38-06-44.0 | 122-02-45.2 | NA
3 | 2010-02-02 | 606 | 9.8 | 4248 | 4305 | 21 | 116 | 38-10-10.5 | 122-01-30.1 | NA
3 | 2010-02-02 | 609 | 9.9 | 3591 | 3790 | 24 | 77.7 | 38-10-02.8 | 121-56-07.6 | NA
3 | 2010-02-02 | 610 | 9.5 | 857 | 919 | 21 | 99.1 | 38-05-38.9 | 121-53-16.1 | NA
3 | 2010-02-02 | 703 | 10.4 | 274 | 271 | 22 | 59.7 | 38-03-00.7 | 121-47-50.2 | NA
3 | 2010-02-02 | 704 | 10.1 | 206 | 216 | 24 | 81 | 38-03-55.6 | 121-47-22.5 | NA
3 | 2010-02-02 | 705 | 9.9 | 196 | 188 | 25 | 67.7 | 38-06-04.2 | 121-42-30.4 | NA
3 | 2010-02-02 | 706 | 10.1 | 217 | 214 | 20 | 84.9 | 38-05-05.4 | 121-45-02.4 | NA
3 | 2010-02-02 | 707 | 10 | 199 | 197 | 22 | 68.2 | 38-07-04.3 | 121-42-13.4 | NA
3 | 2010-02-02 | 711 | 10.1 | 175 | 177 | 26 | 68.5 | 38-10-35.1 | 121-39-42.7 | NA
3 | 2010-02-02 | 716 | 10.2 | 273 | 274 | 24 | 87.4 | 38-14-18.9 | 121-41-05.1 | NA
3 | 2010-02-02 | 723 | 10.1 | 256 | 253 | 25 | 84.8 | 38-14-23.3 | 121-40-20.8 | NA
4 | 2010-02-16 | 501 | 12.1 | 375 | 428 | 26 | 74.1 | 38-04-26.5 | 121-57-30.1 | NA
4 | 2010-02-16 | 504 | 12.1 | 278 | 283 | 33 | 57.7 | 38-03-01.8 | 121-58-53.5 | NA
4 | 2010-02-16 | 508 | 12 | 245 | 248 | 35 | 50.8 | 38-02-49.1 | 121-55-02.6 | NA
4 | 2010-02-16 | 513 | 11.8 | 249 | 251 | 32 | 45.5 | 38-03-35.2 | 121-52-15.3 | NA
4 | 2010-02-16 | 519 | 11.8 | 280 | 278 | 30 | 53.3 | 38-04-26.6 | 121-57-31.0 | NA
4 | 2010-02-16 | 520 | 12.3 | 275 | 274 | 39 | 38 | 38-01-52.1 | 121-51-44.7 | NA
4 | 2010-02-16 | 801 | 11.8 | 259 | 264 | 29 | 38.8 | 38-01-02.3 | 121-47-35.3 | NA
4 | 2010-02-16 | 804 | 11.8 | 278 | 280 | 37 | 38.1 | 38-02-51.5 | 121-47-42.2 | NA
4 | 2010-02-16 | 809 | 12 | 301 | 299 | 49 | 26.9 | 38-03-09.1 | 121-41-36.9 | NA
4 | 2010-02-16 | 901 | NA | 256 | NA | 46 | 21.7 | 38-02-47.3 | 121-37-04.4 | NA
4 | 2010-02-16 | 902 | NA | 309 | NA | 93 | 13.6 | 38-01-07.8 | 121-34-56.5 | NA
4 | 2010-02-16 | 906 | NA | 257 | NA | 88 | 21.1 | 38-02-55.9 | 121-30-16.5 | NA
4 | 2010-02-16 | 910 | NA | 610 | NA | 100 | 16.6 | 38-00-08.9 | 121-27-02.4 | NA
4 | 2010-02-16 | 912 | NA | 643 | NA | 71 | 18 | 37-58-04.5 | 121-22-13.9 | NA
4 | 2010-02-16 | 914 | NA | 452 | NA | 110 | 9.7 | 37-58-08.8 | 121-31-42.0 | NA
4 | 2010-02-16 | 915 | NA | 334 | NA | 110 | 11.1 | 37-56-38.6 | 121-34-04.9 | NA
4 | 2010-02-16 | 918 | NA | 414 | NA | 115 | 11.2 | 37-51-46.6 | 121-34-15.3 | NA
4 | 2010-02-16 | 919 | NA | 239 | NA | 88 | 20.5 | 38-06-18.7 | 121-29-34.7 | NA
4 | 2010-02-17 | 405 | 13.2 | 3124 | 4578 | 32 | 62.6 | 38-02-19.3 | 122-08-50.6 | NA
4 | 2010-02-17 | 411 | 12.8 | 1280 | 3025 | 23 | 60.9 | 38-03-08.3 | 122-04-32.2 | NA
4 | 2010-02-17 | 418 | 13 | 730 | 3357 | 24 | 80.6 | 38-04-03.7 | 122-05-48.0 | NA
4 | 2010-02-17 | 602 | 12.8 | 452 | 516 | 28 | 60.4 | 38-06-50.4 | 122-02-46.4 | NA
4 | 2010-02-17 | 606 | 13.8 | 3502 | 3540 | 29 | 58.7 | 38-10-11.3 | 122-01-26.7 | NA
4 | 2010-02-17 | 609 | 13.7 | 2526 | 2804 | 37 | 59.2 | 38-10-02.1 | 121-56-09.5 | NA
4 | 2010-02-17 | 610 | 12.6 | 318 | 355 | 30 | 40.3 | 38-01-52.0 | 121-51-44.2 | NA
4 | 2010-02-17 | 703 | 12.8 | 248 | 241 | 49 | 33.9 | 38-02-53.3 | 121-47-47.0 | NA
4 | 2010-02-17 | 704 | 13.5 | 270 | 269 | 53 | 31.2 | 38-03-57.8 | 121-47-20.6 | NA
4 | 2010-02-17 | 705 | 13.9 | 221 | 239 | 64 | 21.6 | 38-06-10.3 | 121-42-28.4 | NA
4 | 2010-02-17 | 706 | 13.8 | 263 | 267 | 56 | 28.4 | 38-05-07.6 | 121-44-54.8 | NA
4 | 2010-02-17 | 707 | 13.4 | 276 | 272 | 42 | 34 | 38-07-04.7 | 121-42-13.3 | NA
4 | 2010-02-17 | 711 | 13.1 | 213 | 210 | 49 | 28.6 | 38-10-34.8 | 121-39-38.4 | NA
4 | 2010-02-17 | 716 | 14.2 | 417 | 416 | 32 | 46 | 38-14-20.8 | 121-41-05.7 | NA
4 | 2010-02-17 | 723 | 14.1 | 353 | 354 | 38 | 42.7 | 38-14-17.5 | 121-40-21.5 | NA
4 | 2010-02-17 | 812 | 12.3 | 225 | 226 | 50 | 32.4 | 38-05-22.3 | 121-38-24.4 | NA
4 | 2010-02-17 | 815 | 12.4 | 230 | 232 | 62 | 19.2 | 38-05-08.8 | 121-34-20.8 | NA
5 | 2010-03-01 | 501 | 12.6 | 1314 | 1472 | 31 | 29 | 38-04-24.1 | 122-01-34.4 | NA
5 | 2010-03-01 | 504 | 12.6 | 639 | 715 | 53 | 263 | 38-03-02.9 | 121-59-02.1 | NA
5 | 2010-03-01 | 508 | 12.4 | 396 | 417 | 39 | 28.2 | 38-02-46.2 | 121-55-14.1 | NA
5 | 2010-03-01 | 513 | 12.2 | 293 | 271 | 40 | 25.2 | 38-03-33.0 | 121-52-12.3 | NA
5 | 2010-03-01 | 519 | 12.3 | 812 | 1033 | 32 | 28.1 | 38-04-15.8 | 121-57-36.0 | NA
5 | 2010-03-01 | 520 | 12.6 | 342 | 391 | 49 | 224 | 38-01-55.3 | 121-51-52.5 | NA
5 | 2010-03-01 | 801 | 12.4 | 369 | 367 | 40 | 21 | 38-02-27.0 | 121-50-35.2 | NA
5 | 2010-03-01 | 804 | 12.3 | 348 | 347 | 51 | 22.7 | 38-01-01.3 | 121-47-40.9 | NA
5 | 2010-03-01 | 809 | 12.3 | 277 | 280 | 65 | 18.8 | 38-03-01.1 | 121-41-41.4 | NA
5 | 2010-03-01 | 901 | 12.4 | 269 | 274 | 62 | 15.8 | 38-02-50.0 | 121-37-20.2 | NA
5 | 2010-03-01 | 902 | 12.6 | 291 | 289 | 84 | 12.2 | 38-01-15.6 | 121-34-57.6 | NA
5 | 2010-03-01 | 906 | 13.1 | 426 | 438 | 120 | 6.93 | 38-02-58.2 | 121-30-19.6 | NA
5 | 2010-03-01 | 910 | 13.7 | 641 | 635 | 105 | 7.86 | 38-00-10.6 | 121-27-03.9 | NA
5 | 2010-03-01 | 912 | 13.5 | 584 | 588 | 70 | 13.8 | 37-58-00.5 | 121-22-08.4 | NA
5 | 2010-03-01 | 914 | 13 | 439 | 436 | 118 | 6.04 | 37-58-09.4 | 121-31-41.1 | NA
5 | 2010-03-01 | 915 | 12.7 | 328 | 331 | 92 | 10.5 | 37-56-39.0 | 121-34-04.4 | NA
5 | 2010-03-01 | 918 | 12.8 | 379 | 375 | 100 | 9.25 | 37-51-38.5 | 121-34-08.2 | NA
5 | 2010-03-01 | 919 | 12.9 | 225 | 226 | 97 | 8.77 | 38-06-22.2 | 121-29-52.2 | NA
5 | 2010-03-02 | 405 | 12.7 | 3643 | 3931 | 20 | 101 | 38-02-22.7 | 122-08-43.2 | NA
5 | 2010-03-02 | 411 | 12.8 | 2699 | 2806 | 47 | 45.9 | 38-02-16.9 | 122-08-33.2 | NA
5 | 2010-03-02 | 418 | 12.7 | 3157 | 3370 | 26 | 49.8 | 38-03-55.9 | 122-05-59.2 | NA
5 | 2010-03-02 | 602 | 12.4 | 2154 | 2115 | 45 | 32.1 | 38-06-54.7 | 122-02-39.5 | NA
5 | 2010-03-02 | 606 | 13.2 | 3683 | 3704 | 20 | 110 | 38-10-11.9 | 122-01-39.0 | NA
5 | 2010-03-02 | 609 | 12.7 | 3196 | 3131 | 21 | 80.7 | 38-10-01.8 | 121-56-31.2 | NA
5 | 2010-03-02 | 610 | 12.7 | 1566 | 1491 | 35 | 41.4 | 38-07-23.3 | 121-53-21.4 | NA
5 | 2010-03-02 | 703 | 12.2 | 282 | 293 | 45 | 16.8 | 38-03-06.3 | 121-47-55.4 | NA
5 | 2010-03-02 | 704 | 11.6 | 249 | 251 | 34 | 36.4 | 38-04-02.6 | 121-47-16.0 | NA
5 | 2010-03-02 | 705 | 11.8 | 230 | 227 | 45 | 26.4 | 38-05-52.7 | 121-42-31.2 | NA
5 | 2010-03-02 | 706 | 11.6 | 251 | 249 | 31 | 36.3 | 38-05-09.5 | 121-45-03.4 | NA
5 | 2010-03-02 | 707 | 11.6 | 237 | 234 | 34 | 33.5 | 38-06-49.7 | 121-42-33.4 | NA
5 | 2010-03-02 | 711 | 11.5 | 179 | 179 | 38 | 43.6 | 38-10-38.1 | 121-39-48.8 | NA
5 | 2010-03-02 | 716 | 11.9 | 308 | 308 | 33 | 31.7 | 38-14-20.5 | 121-41-04.9 | NA
5 | 2010-03-02 | 723 | 11.8 | 299 | 299 | 42 | 35.8 | 38-14-13.3 | 121-40-23.0 | NA
5 | 2010-03-02 | 812 | 12.4 | 260 | 258 | 63 | 18.8 | 38-05-22.8 | 121-38-32.0 | NA
5 | 2010-03-02 | 815 | 12.1 | 238 | 241 | 61 | 15 | 38-05-04.5 | 121-34-19.4 | NA
6 | 2010-03-23 | 501 | 14.9 | 5450 | 5580 | 20 | 42.9 | 38-04-28.1 | 122-01-40.3 | NA
6 | 2010-03-23 | 504 | 15.4 | 4007 | 6910 | 35 | 24.5 | 38-03-17.2 | 121-59-19.1 | NA
6 | 2010-03-23 | 508 | 14.7 | 1517 | 4484 | 42 | 23.5 | 38-02-45.5 | 121-55-20.2 | NA
6 | 2010-03-23 | 513 | 14.4 | 968 | 1371 | 45 | 18.9 | 38-03-51.8 | 121-52-10.9 | NA
6 | 2010-03-23 | 519 | 16.2 | 1334 | 2180 | 35 | 22.7 | 38-04-29.5 | 121-57-37.3 | NA
6 | 2010-03-23 | 520 | 14.6 | 4149 | 4460 | 45 | 16.6 | 38-01-56.3 | 121-52-06.8 | NA
6 | 2010-03-23 | 801 | 14.3 | 514 | 544 | 50 | 15.5 | 38-02-25.1 | 121-50-37.8 | NA
6 | 2010-03-23 | 804 | 14.4 | 386 | 431 | 55 | 15.9 | 38-01-07.3 | 121-47-59.6 | NA
6 | 2010-03-23 | 809 | 14 | 278 | 275 | 86 | 11.2 | 38-03-06.3 | 121-41-40.4 | NA
6 | 2010-03-23 | 901 | 14.2 | 274 | 274 | 102 | 7.86 | 38-02-39.4 | 121-36-46.7 | NA
6 | 2010-03-23 | 902 | 14.3 | 281 | 279 | 50 | 16.2 | 38-01-09.4 | 121-34-56.5 | NA
6 | 2010-03-23 | 906 | 15.1 | 280 | 281 | 121 | 5.43 | 38-03-04.5 | 121-30-36.0 | NA
6 | 2010-03-23 | 910 | 15.3 | 470 | 495 | 136 | 4.88 | 38-00-03.9 | 121-26-56.2 | NA
6 | 2010-03-23 | 912 | 15.8 | 822 | 829 | 100 | 6.03 | 37-57-57.8 | 121-22-05.6 | NA
6 | 2010-03-23 | 914 | 15.1 | 400 | 402 | 161 | 4.2 | 37-58-08.9 | 121-31-41.8 | NA
6 | 2010-03-23 | 915 | 14.9 | 299 | 302 | 118 | 6.7 | 37-56-30.7 | 121-33-41.0 | NA
6 | 2010-03-23 | 918 | 15.3 | 351 | 351 | 102 | 6.4 | 37-51-40.7 | 121-34-09.8 | NA
6 | 2010-03-23 | 919 | 15.8 | 232 | 243 | 144 | 3.66 | 38-06-18.9 | 121-29-35.9 | NA
6 | 2010-03-24 | 405 | 14.7 | 22740 | 26720 | 76 | 14 | 38-02-20.0 | 122-08-45.9 | NA
6 | 2010-03-24 | 411 | 14.6 | 14680 | 15450 | 67 | 12.7 | 38-03-01.4 | 122-04-52.5 | NA
6 | 2010-03-24 | 418 | 14.4 | 18320 | 23880 | 62 | 14.7 | 38-03-57.6 | 122-05-47.4 | NA
6 | 2010-03-24 | 602 | 14.6 | 6956 | 8350 | 38 | 276 | 38-06-58.3 | 122-02-22.3 | NA
6 | 2010-03-24 | 606 | 15.5 | 3415 | 3473 | 32 | 348 | 38-10-09.9 | 122-01-30.1 | NA
6 | 2010-03-24 | 609 | 15.2 | 3517 | 3475 | 34 | 41.4 | 38-10-02.3 | 121-56-12.9 | NA
6 | 2010-03-24 | 610 | 14.4 | 1721 | 1715 | 39 | 255 | 38-07-16.2 | 121-53-18.3 | NA
6 | 2010-03-24 | 703 | 14.9 | 310 | 316 | 59 | 12.8 | 38-03-01.9 | 121-47-51.7 | NA
6 | 2010-03-24 | 704 | 14.9 | 273 | 308 | 51 | 15.3 | 38-04-01.1 | 121-47-14.3 | NA
6 | 2010-03-24 | 705 | 14.7 | 249 | 248 | 99 | 8.6 | 38-06-06.0 | 121-42-30.0 | NA
6 | 2010-03-24 | 706 | 14.7 | 253 | 254 | 32 | 15.3 | 38-05-10.2 | 121-44-58.1 | NA
6 | 2010-03-24 | 707 | 14.8 | 247 | 247 | 74 | 11.8 | 38-07-06.3 | 121-42-09.7 | NA
6 | 2010-03-24 | 711 | 14.9 | 226 | 222 | 127 | 7.8 | 38-10-34.5 | 121-39-36.5 | NA
6 | 2010-03-24 | 716 | 14.9 | 316 | 315 | 65 | 19.7 | 38-14-20.4 | 121-41-05.7 | NA
6 | 2010-03-24 | 723 | 15.1 | 298 | 306 | 41 | 18.1 | 38-14-19.6 | 121-40-21.4 | NA
6 | 2010-03-24 | 812 | 14.3 | 263 | 243 | 128 | 7.2 | 38-05-22.3 | 121-38-21.8 | NA
6 | 2010-03-24 | 815 | 14.4 | 245 | 248 | 135 | 5.36 | 38-05-07.3 | 121-34-17.9 | NA
1 | 2011-01-18 | 501 | 9.1 | 291 | 345 | 49 | 15.8 | 38-04-16.9 | 122-01-13.3 | NA
1 | 2011-01-18 | 504 | 9.2 | 152 | 480 | 54 | 15.1 | 38-03-067 | 121-59-092 | NA
1 | 2011-01-18 | 508 | 8.7 | 346 | 417 | 54 | 14.6 | 38-02-450 | 121-55-109 | NA
1 | 2011-01-18 | 513 | 8.8 | 196 | 193 | 57 | 17.6 | 38-03-299 | 121-52-139 | NA
1 | 2011-01-18 | 519 | 8.8 | 93 | 117 | 51 | 19.8 | 38-04-272 | 121-57-338 | NA
1 | 2011-01-18 | 520 | 8.9 | 320 | 132 | 51 | 16.1 | 38-01-557 | 121-52-037 | NA
1 | 2011-01-18 | 703 | 9.3 | 193 | 269 | 58 | 15.7 | 38-03-033 | 121-47-564 | NA
1 | 2011-01-18 | 704 | 9.4 | 190 | 193 | 52 | 15.7 | 38-04-051 | 121-47-085 | NA
1 | 2011-01-18 | 705 | 9.4 | 179 | 183 | 54 | 12.3 | 38-06-019 | 121-42-308 | NA
1 | 2011-01-18 | 706 | 9.3 | 201 | 207 | 46 | 15.8 | 38-05-146 | 121-44-496 | NA
1 | 2011-01-18 | 707 | 9.4 | 186 | 186 | 49 | 13.1 | 38-07-003 | 121-42-201 | NA
1 | 2011-01-18 | 801 | 8.6 | 196 | 197 | 58 | 14.5 | 38-02-392 | 121-50-379 | NA
1 | 2011-01-18 | 804 | 8.4 | 195 | 100 | 75 | 10.1 | 38-01-094 | 121-48-059 | NA
1 | 2011-01-18 | 809 | 8.6 | 195 | 182 | 90 | 12.2 | NA | NA | NA
1 | 2011-01-18 | 815 | 9 | 178 | 405 | 110 | 10.5 | NA | NA | NA
1 | 2011-01-18 | 906 | 9 | 214 | 227 | 105 | 10.4 | NA | NA | NA
1 | 2011-01-18 | 910 | 10 | 236 | 234 | 63 | 13 | NA | NA | NA
1 | 2011-01-18 | 912 | 10 | 221 | 229 | 58 | 18.6 | NA | NA | NA
1 | 2011-01-18 | 914 | 9.2 | 266 | 233 | 88 | 11.7 | NA | NA | NA
1 | 2011-01-18 | 915 | 9.1 | 215 | 204 | 137 | 9.04 | NA | NA | NA
1 | 2011-01-18 | 918 | 9.3 | 246 | 233 | 91 | 8.6 | NA | NA | NA
1 | 2011-01-19 | 405 | 9.6 | 8050 | 16490 | 52 | 17.6 | 38-02-21.7 | 122-08-40.4 | NA
1 | 2011-01-19 | 411 | 9.6 | 7660 | 13160 | 52 | 25.5 | 38-03-075 | 122-04-347 | NA
1 | 2011-01-19 | 418 | 9.3 | 7660 | 13720 | 64 | 16.9 | 38-04-060 | 122-05-429 | NA
1 | 2011-01-19 | 602 | 9 | 3732 | 3729 | 37 | 35.5 | 38-07-008 | 122-02-279 | NA
1 | 2011-01-19 | 606 | 8.9 | 2648 | 2658 | 20 | 66.9 | 38-10-098 | 122-01-223- | NA
1 | 2011-01-19 | 609 | 9.2 | 1647 | 1604 | 35 | 40 | 38-10-018 | 121-56-183 | NA
1 | 2011-01-19 | 610 | 8.9 | 596 | 601 | 50 | 20.8 | 38-07-179 | 121-53-187 | NA
1 | 2011-01-19 | 711 | 9.5 | 154 | 154 | 56 | 17.7 | 38-10-368 | 121-39-467 | NA
1 | 2011-01-19 | 716 | 9.4 | 247 | 251 | 56 | 19.3 | 38-14-217 | 121-41-080 | NA
1 | 2011-01-19 | 723 | 9.5 | 221 | 225 | 56 | 20.6 | 38-14-134 | 121-40-225 | NA
1 | 2011-01-19 | 812 | 8.8 | 166 | 170 | 99 | 10.2 | 38-05-247 | 121-38-332 | NA
1 | 2011-01-19 | 901 | 8.6 | 174 | 180 | 94 | 9.65 | 38-02-475 | 121-37.128 | NA
1 | 2011-01-19 | 902 | 8.8 | 191 | 193 | 109 | 8.5 | 38-01-120 | 121-34-567 | NA
1 | 2011-01-19 | 919 | 9.3 | 162 | 170 | 129 | 6.7 | 38-06-186 | 121-29-355 | NA
2 | 2011-01-31 | 405 | 10 | 9360 | 15090 | 47 | 18.9 | 38-02-20.9 | 12208-35.8 | NA
2 | 2011-01-31 | 411 | 10 | 6870 | 8090 | 37 | 15.1 | 38-03-09.5 | 122-04-29.7 | NA
2 | 2011-01-31 | 418 | 10.1 | 7870 | 13270 | 54 | 15.3 | 3802207 | 12208356 | NA
2 | 2011-01-31 | 501 | 9.5 | 286 | 312 | 42 | 21.3 | 38-04-22.7 | 122-01-14.5 | NA
2 | 2011-01-31 | 504 | 9.9 | 3215 | 4534 | 37 | 22.7 | 3803098 | 12159119 | NA
2 | 2011-01-31 | 508 | 9.6 | 279 | 285 | 64 | 12.3 | 3802472 | 12155080 | NA
2 | 2011-01-31 | 513 | 9.5 | 211 | 217 | 59 | 12.2 | 3803326 | 12152034 | NA
2 | 2011-01-31 | 519 | 9.5 | 711 | 499 | 39 | 19.7 | 3804259 | 12157309 | NA
2 | 2011-01-31 | 520 | 10.1 | 427 | 511 | 38 | 15.3 | 3801557 | 12152045 | NA
2 | 2011-01-31 | 801 | 9.4 | 213 | 210 | 62 | 12.6 | 3802443 | 12150377 | NA
2 | 2011-01-31 | 804 | 9.5 | 207 | 278 | 89 | 8.47 | 3801087 | 12148095 | NA
2 | 2011-01-31 | 809 | 9.2 | 188 | 195 | 69 | 7.58 | 3802590 | 12141440 | Converted coordinates from Decimal Minutes to Degrees Mintues Seconds TM 06172015
2 | 2011-01-31 | 901 | 9.2 | 195 | 193 | 86 | 8.71 | 3802437 | 12137015 | NA
2 | 2011-01-31 | 902 | 9.2 | 209 | 205 | 157 | 4.75 | 3801082 | 12134563 | NA
2 | 2011-01-31 | 906 | 9.9 | 221 | 227 | 130 | 7.45 | 3802546 | 12130158 | NA
2 | 2011-01-31 | 910 | 10.1 | 262 | 258 | 120 | 8.8 | 3800050 | 12126588 | NA
2 | 2011-01-31 | 912 | 10.1 | 242 | 248 | 96 | 12.1 | 3758010 | 12122117 | NA
2 | 2011-01-31 | 914 | 9.6 | 260 | 260 | 158 | 4.64 | 3757485 | 12131473 | NA
2 | 2011-01-31 | 915 | 9.2 | 220 | 221 | 134 | 4.61 | 3756444 | 12134085 | NA
2 | 2011-01-31 | 918 | 9.3 | 244 | 244 | 129 | 5.73 | 3751496 | 12134180 | NA
2 | 2011-01-31 | 919 | 9.6 | 175 | 173 | 177 | 4.51 | 3806192 | 12129422 | NA
2 | 2011-02-01 | 602 | 9.8 | 2930 | 2934 | 32 | 27.6 | 38-07-00.9 | 122-02-27.3 | NA
2 | 2011-02-01 | 606 | 9.7 | 2456 | 2491 | 24 | 65.8 | 38-10-10.6 | 122-01-27.5 | NA
2 | 2011-02-01 | 609 | 9.9 | 1772 | 1808 | 21 | 49 | 38-10-02.8 | 121-56-12.1 | NA
2 | 2011-02-01 | 610 | 9.9 | 522 | 553 | 44 | 16.3 | 3807182 | 12153194 | NA
2 | 2011-02-01 | 703 | 9.9 | 200 | 209 | 61 | 11 | 3803225 | 12147590 | NA
2 | 2011-02-01 | 704 | 10 | 189 | 186 | 76 | 11.7 | 38-03-56.2 | 121-47-19.6 | NA
2 | 2011-02-01 | 705 | 9.8 | 180 | 179 | 78 | 6.83 | 3806055 | 12142294 | NA
2 | 2011-02-01 | 706 | 9.8 | 198 | 204 | 70 | 9.63 | 380508.1 | 1214452.4 | NA
2 | 2011-02-01 | 707 | 9.8 | 207 | 205 | 75 | 9.88 | 380710.2 | 1214207.7 | NA
2 | 2011-02-01 | 711 | 9.5 | 159 | 157 | 125 | 6.72 | 381038.5 | 1213950.6 | NA
2 | 2011-02-01 | 716 | 9.8 | 341 | 339 | 40 | 15.6 | 38-14-19.4 | 121-41-05.8 | NA
2 | 2011-02-01 | 723 | 9.8 | 230 | 143 | 71 | 10.6 | 381416.9 | 1214022.3 | NA
2 | 2011-02-01 | 812 | 9.5 | 181 | 186 | 121 | 6.43 | 3805247 | 12138214 | NA
2 | 2011-02-01 | 815 | 9.5 | 192 | 195 | 150 | 5.56 | 3805086 | 12134215 | NA
3 | 2011-02-14 | 501 | 11.1 | 1350 | 1372 | 80 | 14.1 | 38-04-22.1 | 122-01-23.8 | NA
3 | 2011-02-14 | 504 | 11.2 | 1430 | 1678 | 75 | 15.6 | 3803017 | 12158577 | NA
3 | 2011-02-14 | 508 | 10.5 | 4913 | 5850 | 70 | 14.3 | 38-02-488 | 121-54-556 | NA
3 | 2011-02-14 | 513 | 10.3 | 1860 | 1880 | 60 | 13.2 | 3803387 | 12152121 | NA
3 | 2011-02-14 | 519 | 11.1 | 1046 | 1241 | 65 | 17.2 | 38-04-184 | 121-57-239 | NA
3 | 2011-02-14 | 520 | 10.9 | 5500 | 6330 | 65 | 13.3 | 38-01-554 | 121-51-385 | NA
3 | 2011-02-14 | 801 | 10.3 | 982 | 1178 | 70 | 12.9 | 38-02-34.4 | 121-50-41.1 | NA
3 | 2011-02-14 | 804 | 10.4 | 413 | 405 | 80 | 13.4 | 38-01-01.5 | 121-47-34.9 | NA
3 | 2011-02-14 | 809 | 10.4 | 208 | 208 | 100 | 8.03 | 38-03-05.1 | 121-41-30.8 | NA
3 | 2011-02-14 | 812 | 10.3 | 199 | 199 | 130 | 7.64 | 38-05-20.1 | 121-38-07.2 | NA
3 | 2011-02-14 | 815 | 10.5 | 197 | 198 | 140 | 6.96 | 38-05-00.6 | 121-34-17.7 | NA
3 | 2011-02-14 | 901 | 10.5 | 207 | 209 | 124 | 8.1 | 38-02-47.7 | 121-36-36.3 | NA
3 | 2011-02-14 | 902 | 10.3 | 215 | 216 | 103 | 9.29 | 38-01-08.1 | 121-34-56.8 | NA
3 | 2011-02-14 | 906 | 10.8 | 243 | 242 | 122 | 6.05 | 38-03-03.4 | 121-30-23.4 | NA
3 | 2011-02-14 | 910 | 11 | 308 | 307 | 109 | 6.75 | 38-00-05.5 | 121-26-59.4 | NA
3 | 2011-02-14 | 912 | 11 | 270 | 272 | 122 | 8.06 | 37-57-56.8 | 121-22-04.0 | NA
3 | 2011-02-14 | 914 | 11 | 304 | NA | 175 | 5.3 | 37-57-47.4 | 121-31-47.3 | NA
3 | 2011-02-14 | 915 | 10.5 | 224 | 224 | 90 | 12.3 | 37-56-38.6 | 121-34-02.5 | NA
3 | 2011-02-14 | 918 | 10.7 | 249 | NA | 64 | 14.4 | 37-51-38.5 | 121-34-07.6 | NA
3 | 2011-02-15 | 405 | 11.5 | 16500 | 20070 | 51 | 14.6 | 3802241 | 12208417 | NA
3 | 2011-02-15 | 411 | 11.7 | 2066 | 2269 | 42 | 27.2 | 3803092 | 12204342 | NA
3 | 2011-02-15 | 418 | 11.5 | 20490 | 22130 | 48 | 14.9 | 3803546 | 12205494 | NA
3 | 2011-02-15 | 602 | 11.1 | 11730 | 11700 | 37 | 22.4 | 3806518 | 12202455 | NA
3 | 2011-02-15 | 606 | 10.9 | 4539 | 6940 | 33 | 39.7 | 3810140 | 12201417 | NA
3 | 2011-02-15 | 609 | 10.6 | 2380 | 2395 | 22 | 52.2 | 38-10-02.2 | 121-56-17.7 | NA
3 | 2011-02-15 | 610 | 10.6 | 1728 | 1840 | 43 | 18.5 | 3807253 | 12153226 | NA
3 | 2011-02-15 | 703 | 10.8 | 1173 | 1675 | 39 | 18.7 | 38-02-59.2 | 121-47-48.1 | NA
3 | 2011-02-15 | 704 | 10.9 | 745 | 956 | 67 | 15.8 | 38-03-57.2 | 121-47-12.7 | NA
3 | 2011-02-15 | 705 | 10.5 | 200 | 202 | 98 | 8.21 | 38-05-52.4 | 121-42-30.3 | NA
3 | 2011-02-15 | 706 | 10.7 | 294 | 273 | 70 | 15.2 | 38-04-55.0 | 121-45-16.2 | NA
3 | 2011-02-15 | 707 | 10.5 | 206 | 207 | 87 | 13.1 | 38-06-46.6 | 121-42-33.8 | NA
3 | 2011-02-15 | 711 | 10.6 | 151 | 152 | 109 | 7.86 | 38-10-32.9 | 121-39-32.4 | NA
3 | 2011-02-15 | 716 | 10.6 | 268 | 264 | 58 | 16.9 | 38-14-29.9 | 121-41-08.3 | NA
3 | 2011-02-15 | 723 | 10.6 | 254 | 256 | 61 | 18.2 | 38-14-123 | 121-40-234 | NA
3 | 2011-02-15 | 919 | 10.4 | 184 | 184 | 153 | 4.7 | 38-06-19.6 | 121-29-37.2 | NA
4 | 2011-02-28 | 405 | 10.4 | 9630 | 10510 | 53 | 18.8 | 3802245 | 12208553 | NA
4 | 2011-02-28 | 411 | 10.3 | 262 | 498 | 44 | 28.7 | 3803045 | 12204246 | NA
4 | 2011-02-28 | 501 | 9.4 | 252 | 255 | 48 | 23.1 | 38-04-19.0 | 122-01-10.7 | NA
4 | 2011-02-28 | 504 | 10.2 | 263 | 464 | 56 | 17.1 | 3803082 | 12159077 | NA
4 | 2011-02-28 | 508 | 9.6 | 197 | 199 | 62 | 15.9 | 3802423 | 12155018 | NA
4 | 2011-02-28 | 513 | 9.3 | 192 | 194 | 57 | 18.8 | 3803351 | 12151585 | NA
4 | 2011-02-28 | 519 | 9.2 | 209 | 212 | 49 | 24.4 | 380425.1 | 1215728.8 | NA
4 | 2011-02-28 | 520 | 10 | 229 | 240 | 54 | 13.7 | 3801579 | 12152087 | NA
4 | 2011-02-28 | 801 | 9.4 | 206 | 209 | 82 | 11.5 | 3802330 | 12150341 | NA
4 | 2011-02-28 | 804 | 10.6 | 209 | 210 | 92 | 9.1 | 3801055 | 12147571 | NA
4 | 2011-02-28 | 809 | 8.9 | 204 | 205 | 67 | 13.5 | 3803075 | 12141398 | NA
4 | 2011-02-28 | 901 | 9.1 | 210 | 221 | 88 | 10.3 | 3802480 | 12137135 | NA
4 | 2011-02-28 | 902 | 9.3 | 260 | 264 | 123 | 5.53 | 3801127 | 12134568 | NA
4 | 2011-02-28 | 906 | 10.6 | 241 | 242 | 91 | 8.6 | 3802530 | 12130140 | NA
4 | 2011-02-28 | 910 | 11.1 | 254 | 251 | 59 | 14.6 | 3800092 | 12127008 | NA
4 | 2011-02-28 | 912 | 11.2 | 238 | 259 | 36 | 24.3 | 3758007 | 12122102 | NA
4 | 2011-02-28 | 914 | 9.9 | 276 | 278 | 140 | 6.7 | 3757491 | 12131480 | NA
4 | 2011-02-28 | 915 | 9.6 | 284 | 288 | 138 | 5.39 | 3756447 | 12134082 | NA
4 | 2011-02-28 | 918 | 10 | 312 | 376 | 135 | 6.36 | 3751402 | 12134098 | NA
4 | 2011-02-28 | 919 | 11.5 | 153 | 154 | 35 | 26.8 | 3806181 | 12129337 | NA
4 | 2011-03-02 | 418 | 10.1 | 1733 | 6580 | 39 | 29.2 | 3804067 | 12205463 | NA
4 | 2011-03-02 | 602 | 9.9 | 395 | 442 | 37 | 34 | 3807011 | 12202222 | NA
4 | 2011-03-02 | 606 | 10.1 | 2062 | 2350 | 28 | 54.5 | 3810110 | 12201223 | NA
4 | 2011-03-02 | 609 | 10.2 | 1678 | 1670 | 32 | 45.7 | 38-10-03.8 | 121-06-06.8 | NA
4 | 2011-03-02 | 610 | 9.9 | 500 | 530 | 38 | 28.1 | 3807123 | 12153191 | NA
4 | 2011-03-02 | 703 | 9.8 | 193 | 195 | 43 | 35.8 | 3802587 | 12147529 | NA
4 | 2011-03-02 | 704 | 9.5 | 188 | 190 | 25 | 35 | 3803550 | 12147212 | NA
4 | 2011-03-02 | 705 | 9.8 | 181 | 181 | 40 | 20.3 | 3806105 | 12142303 | NA
4 | 2011-03-02 | 706 | 9.6 | 183 | 183 | 37 | 27.7 | 3805085 | 12144579 | NA
4 | 2011-03-02 | 707 | 9.5 | 176 | 175 | 38 | 26.5 | 3807052 | 12142137 | NA
4 | 2011-03-02 | 711 | 9.1 | 125 | 128 | 55 | 25 | 3810387 | 12139482 | NA
4 | 2011-03-02 | 716 | 9.8 | 371 | 337 | 30 | 40.2 | 3814206 | 12141070 | NA
4 | 2011-03-02 | 723 | 9.7 | 313 | 317 | 33 | 34.2 | 3814289 | 12140188 | NA
4 | 2011-03-02 | 812 | 9.6 | 187 | 208 | 55 | 19.1 | 38-05-25.2 | 121-38-25.9 | NA
4 | 2011-03-02 | 815 | 9.8 | 210 | 216 | 62 | 13.6 | 3805173 | 12134220 | NA
5 | 2011-03-22 | 501 | 10.2 | 137 | 143 | 30 | 36.3 | 38-04-23.2 | 122-01-31.7 | NA
5 | 2011-03-22 | 504 | 10.7 | 155 | 160 | 39 | 30.1 | 3803044 | 12159051 | NA
5 | 2011-03-22 | 508 | 10.2 | 175 | 179 | 28 | 46.7 | 3802500 | 12154571 | NA
5 | 2011-03-22 | 513 | 9.9 | 155 | 167 | 26 | 45 | 38-03-37.1 | 121-52-09.8 | NA
5 | 2011-03-22 | 519 | 10.6 | 153 | 155 | 35 | 36.2 | 38-04-21.4 | 121-57-32.0 | NA
5 | 2011-03-22 | 520 | 11.2 | 150 | 152 | 30 | 27.3 | 3801549 | 12151512 | NA
5 | 2011-03-22 | 801 | 10.3 | 161 | 166 | 35 | 32.2 | 38-02-38.7 | 121-50-42.4 | NA
5 | 2011-03-22 | 804 | 10.9 | 163 | 165 | 47 | 20.6 | 3801014 | 12147422 | NA
5 | 2011-03-22 | 809 | 10.2 | 139 | 139 | 44 | 224 | 3803035 | 12141137 | NA
5 | 2011-03-22 | 812 | 10.2 | 123 | 125 | 60 | 18.5 | 3805243 | 12138259 | NA
5 | 2011-03-22 | 815 | 10.3 | 130 | 131 | 52 | 15.6 | 3805175 | 12134217 | NA
5 | 2011-03-22 | 901 | 10.6 | 147 | 165 | 54 | 19.3 | 3802524 | 12137224 | NA
5 | 2011-03-22 | 902 | 11.6 | 222 | 222 | 72 | 9.1 | 38-01-14.8 | 121-34-57.7 | NA
5 | 2011-03-22 | 906 | 11.4 | 219 | 232 | 52 | 12.9 | 3802558 | 12130166 | NA
5 | 2011-03-22 | 910 | 11.2 | 199 | 179 | 32 | 45.6 | 3800099 | 12127034 | NA
5 | 2011-03-22 | 912 | 11.4 | 226 | 144 | 24 | 28.5 | 37-57-50.3 | 121-22-00.6 | NA
5 | 2011-03-22 | 914 | 12 | 274 | 273 | 120 | 5.06 | 3758080 | 12131434 | NA
5 | 2011-03-22 | 915 | 12 | 268 | 269 | 84 | 8.88 | 3756423 | 12134075 | NA
5 | 2011-03-22 | 918 | 12.3 | 285 | 296 | 107 | 6.03 | 3751384 | 12134068 | NA
5 | 2011-03-22 | 919 | 10.9 | 106 | 109 | 28 | 33.2 | 3806189 | 12129371 | NA
5 | 2011-03-23 | 405 | 10.7 | 270 | 274 | 13 | 95.8 | 3802237 | 12208515 | NA
5 | 2011-03-23 | 411 | 10.6 | 166 | 206 | 25 | 52.6 | 3803026 | 12204483 | NA
5 | 2011-03-23 | 418 | 10.4 | 158 | 189 | 32 | 51.4 | 3805551 | 12205574 | NA
5 | 2011-03-23 | 602 | 10.3 | 173 | 221 | 35 | 46 | 3806381 | 12202486 | NA
5 | 2011-03-23 | 606 | 11.5 | 1017 | 1034 | 16 | 113 | 38-10-120 | 122-01-354 | NA
5 | 2011-03-23 | 609 | 11 | 691 | 662 | 31 | 51 | 38-10-01.2 | 121-56-26.2 | NA
5 | 2011-03-23 | 610 | 10.4 | 442 | 441 | 31 | 58.7 | 3807209 | 12153209 | NA
5 | 2011-03-23 | 703 | 10 | 137 | 139 | 36 | 41.2 | 3802494 | 12147447 | NA
5 | 2011-03-23 | 704 | 10.3 | 163 | 161 | 30 | 59.9 | 38-03-51.0 | 121-47-33.5 | NA
5 | 2011-03-23 | 705 | 9.7 | 108 | 110 | 40 | 38.1 | NA | NA | NA
5 | 2011-03-23 | 706 | 10.6 | 172 | 173 | 30 | 76.5 | 38-05-04.2 | 121-45-05.4 | NA
5 | 2011-03-23 | 707 | 9.6 | 98 | 98 | 41 | 39.1 | 38-06-45.9 | 121-42-35.9 | Lat error was apparent upon plotting coordinates. Changed Lat seconds from 75.9 to 45.9. Found to be a data entry error TM 061715
5 | 2011-03-23 | 711 | 9.5 | 85 | 85 | 47 | 25.9 | 38-10-35.4 | 121-39-40.0 | NA
5 | 2011-03-23 | 716 | 10.4 | 154 | 188 | 16 | 139 | 3814167 | 12141043 | NA
5 | 2011-03-23 | 723 | 10.1 | 135 | 136 | 33 | 47.9 | 38-14-18.0 | 121-40-23.1 | NA
1 | 2012-01-09 | 501 | 9.2 | 16930 | 17740 | 69 | 13.5 | 38-04-339 | 122-01-519 | NA
1 | 2012-01-09 | 504 | 9.3 | 13460 | 17970 | 78 | 8.7 | 38-03-015 | 121-58-565 | NA
1 | 2012-01-09 | 508 | 8.9 | 7640 | 11270 | 60 | 11.1 | 38-02-499 | 121-55-275 | NA
1 | 2012-01-09 | 513 | 8.7 | 6440 | 8310 | 64 | 10 | 38-03-320 | 121-52-063 | NA
1 | 2012-01-09 | 519 | 9.2 | 12010 | 12850 | 61 | 12.6 | 38-04-200 | 121-57-418 | NA
1 | 2012-01-09 | 520 | 9.2 | 7500 | 9530 | 71 | 12.6 | 38-01-537 | 121-51-572 | NA
1 | 2012-01-09 | 801 | 8.5 | 4996 | 6290 | 73 | 11.1 | 38-02-460 | 121-50-422 | NA
1 | 2012-01-09 | 804 | 8.7 | 3395 | 4358 | 78 | 9 | 38-01-072 | 121-48-126 | NA
1 | 2012-01-09 | 809 | 8.3 | 1304 | 1308 | 110 | 7.4 | 38-03-126 | 121-41-321 | NA
1 | 2012-01-09 | 901 | 8.2 | 792 | 803 | 75 | 9.2 | 38-01-549 | 121-35-266 | NA
1 | 2012-01-09 | 902 | 8.4 | 760 | 769 | 90 | 8.4 | 38-01-133 | 121-34-572 | NA
1 | 2012-01-09 | 906 | 9 | 445 | 446 | 155 | 4.4 | 38-02-501 | 121-30-119 | NA
1 | 2012-01-09 | 910 | 9.5 | 566 | 636 | 200 | 3.2 | 38-00-048 | 121-26-586 | NA
1 | 2012-01-09 | 912 | 9.5 | 992 | 1252 | 150 | 5 | 37-57-573 | 121-22-037 | NA
1 | 2012-01-09 | 914 | 8.7 | 504 | 499 | 160 | 2.8 | 37-58-060 | 121-31-458 | NA
1 | 2012-01-09 | 915 | 9.1 | 681 | 684 | 160 | 3.3 | 37-56-367 | 121-33-585 | NA
1 | 2012-01-09 | 918 | 8.5 | 634 | 618 | 150 | 4.3 | 37-51-430 | 121-34-126 | NA
1 | 2012-01-09 | 919 | 9 | 244 | 245 | 160 | 4.9 | 38-06-188 | 121-29-378 | NA
1 | 2012-01-10 | 405 | 10.6 | 26530 | 29860 | 55 | 143 | 38-02-228 | 122-08-439 | NA
1 | 2012-01-10 | 411 | 10.3 | 25940 | 26450 | 52 | 17.7 | 38-03-082 | 122-04-339 | NA
1 | 2012-01-10 | 418 | 10.1 | 23720 | 26110 | 60 | 9.3 | 38-04-134 | 122-05-304 | NA
1 | 2012-01-10 | 602 | 9.8 | 16930 | 17660 | 80 | 12.9 | 38-06-500 | 122-02-500 | NA
1 | 2012-01-10 | 606 | 9.3 | 8640 | 11580 | 35 | 30.1 | 38-10-109 | 122-01-197 | NA
1 | 2012-01-10 | 609 | 8.9 | 7000 | 7270 | 45 | 17.6 | 38-10-028 | 121-56-099 | NA
1 | 2012-01-10 | 610 | 9.2 | 5900 | 7480 | 50 | 183 | 38-37-185 | 121-53-191 | NA
1 | 2012-01-10 | 703 | 8.5 | 2034 | 3650 | 94 | 8.8 | 3803047 | 12147534 | NA
1 | 2012-01-10 | 704 | 8.7 | 1633 | 2917 | 62 | 18.4 | 38-04-039 | 121-47-122 | NA
1 | 2012-01-10 | 705 | 9 | 588 | 567 | 97 | 9 | 38-05-278 | 121-42-264 | NA
1 | 2012-01-10 | 706 | 9 | 347 | 411 | 56 | 18.9 | 38-05-150 | 121-44-542 | NA
1 | 2012-01-10 | 707 | 9.2 | 249 | 245 | 76 | 15.6 | 38-06-485 | 121-42-359 | NA
1 | 2012-01-10 | 711 | 9 | 189 | 190 | 94 | 11.2 | 3810398 | 12139508 | NA
1 | 2012-01-10 | 716 | 8.9 | 267 | 273 | 61 | 17.7 | 38-14-186 | 121-41-028 | NA
1 | 2012-01-10 | 723 | 9 | 255 | 263 | 65 | 17 | 38-14-130 | 121-40-241 | NA
1 | 2012-01-10 | 812 | 8.4 | 867 | 871 | 126 | 6.1 | 3805230 | 12138228 | NA
1 | 2012-01-10 | 815 | 8.6 | 495 | 576 | 154 | 5.2 | 38-05-040 | 121-34-188 | NA
2 | 2012-01-23 | 501 | 9.1 | 15190 | 16230 | 47 | 22.9 | 38-04-340 | 122-01-532 | NA
2 | 2012-01-23 | 504 | 9 | 13920 | 17470 | 66 | 23.1 | 38-02-570 | 121-58-490 | NA
2 | 2012-01-23 | 508 | 8.7 | 7820 | 11590 | 58 | 18.5 | 38-02-500 | 121-55-232 | NA
2 | 2012-01-23 | 513 | 8.6 | 5160 | 7870 | 69 | 19.4 | 38-03-340 | 121-52-094 | NA
2 | 2012-01-23 | 519 | 8.9 | 11470 | 12410 | 36 | 28.3 | 38-04-245 | 121-57-330 | NA
2 | 2012-01-23 | 520 | 8.9 | 6030 | 7750 | 52 | 19.5 | 38-01-551 | 121-52-026 | NA
2 | 2012-01-23 | 801 | 8.6 | 5100 | 7080 | 71 | 14.6 | 38-02-462 | 121-50-385 | NA
2 | 2012-01-23 | 804 | 8.8 | 4080 | 4773 | 67 | 13.4 | 38-01-092 | 121-48-047 | NA
2 | 2012-01-23 | 809 | 8.5 | 1372 | 1419 | 68 | 9.9 | 38-03-044 | 121-41-351 | NA
2 | 2012-01-23 | 901 | 8.5 | 1032 | 1040 | 28 | 25.4 | 38-02-502 | 121-37-108 | NA
2 | 2012-01-23 | 902 | 8.3 | 695 | 750 | 118 | 5.8 | 38-01-086 | 121-34-558 | NA
2 | 2012-01-23 | 906 | 8.7 | 483 | 488 | 106 | 6.5 | 38-02-576 | 121-30-192 | NA
2 | 2012-01-23 | 910 | 8.6 | 538 | 606 | 98 | 6.2 | 38-00-025 | 121-26-576 | NA
2 | 2012-01-23 | 912 | 8.5 | 886 | 895 | 98 | 7.2 | 37-58-054 | 121-22-154 | NA
2 | 2012-01-23 | 914 | 8.4 | 559 | 559 | 110 | 5.5 | 37-58-094 | 121-31-410 | NA
2 | 2012-01-23 | 915 | 8.3 | 708 | 711 | 108 | 5.5 | 38-56-503 | 121-34-096 | NA
2 | 2012-01-23 | 918 | 8.3 | 659 | 665 | 84 | 8.1 | 37-51-444 | 121-34-131 | NA
2 | 2012-01-23 | 919 | 8.5 | 261 | 285 | 92 | 7.2 | 38-06-188 | 121-29-362 | NA
2 | 2012-01-24 | 405 | 9.3 | 20367 | 20730 | 36 | 27.1 | 38-02-231 | 122-08-316 | NA
2 | 2012-01-24 | 411 | 9.6 | 16330 | 17540 | 50 | 17.9 | 38-03-034 | 122-04-388 | NA
2 | 2012-01-24 | 418 | 9.2 | 14600 | 16870 | 35 | 25.7 | 38-04-184 | 122-05-295 | NA
2 | 2012-01-24 | 602 | 8.8 | 14370 | 14240 | 40 | 23.1 | 38-06-553 | 122-02-404 | NA
2 | 2012-01-24 | 606 | 8.8 | 7870 | 7810 | 30 | 31.2 | 38-10-108 | 122-01-345 | NA
2 | 2012-01-24 | 609 | 8.6 | 4972 | 5060 | 30 | 49.9 | 38-10-010 | 121-56-238 | NA
2 | 2012-01-24 | 610 | 8.5 | 5130 | 7140 | 54 | 19.5 | 38-07-218 | 121-53-211 | NA
2 | 2012-01-24 | 703 | 8.6 | 484 | 469 | 69 | 14.5 | 38-02-509 | 121-47-523 | NA
2 | 2012-01-24 | 704 | 8.5 | 227 | 228 | 73 | 12.4 | 38-04-026 | 121-47-031 | NA
2 | 2012-01-24 | 705 | 8.7 | 425 | 750 | 81 | 11.8 | 38-05-526 | 121-42-308 | NA
2 | 2012-01-24 | 706 | 8.7 | 227 | 266 | 69 | 13.2 | 38-05-081 | 121-44-538 | NA
2 | 2012-01-24 | 707 | 8.4 | 219 | 227 | 72 | 16.3 | 38-06-476 | 121-42-347 | NA
2 | 2012-01-24 | 711 | 8.6 | 201 | 202 | 40 | 38.6 | 38-10-385 | 121-39-502 | NA
2 | 2012-01-24 | 716 | 8.4 | 292 | 281 | 47 | 23.9 | 38-14-190 | 121-41-046 | NA
2 | 2012-01-24 | 723 | 8.4 | 280 | 278 | 49 | 20.6 | 38-14-133 | 121-40-231 | NA
2 | 2012-01-24 | 812 | 8.5 | 824 | 813 | 89 | 10.2 | 38-05-248 | 121-38-338 | NA
2 | 2012-01-24 | 815 | 8.3 | 457 | 517 | 110 | 6.6 | 38-05-073 | 121-34-224 | NA
3 | 2012-02-06 | 501 | 10.2 | 9730 | 12290 | 61 | 18.6 | 38-04-194 | 122-01-170 | NA
3 | 2012-02-06 | 504 | 10.2 | 8080 | 12430 | 68 | 15 | 38-03-005 | 121-58-577 | NA
3 | 2012-02-06 | 508 | 10 | 2374 | 3832 | 58 | 20.8 | 38-02-470 | 121-55-018 | NA
3 | 2012-02-06 | 513 | 9.9 | 1362 | 2448 | 57 | 23.8 | 38-03-304 | 121-52-069 | NA
3 | 2012-02-06 | 519 | 10.1 | 5800 | 7390 | 61 | 22.2 | 38-04-228 | 121-57-510 | NA
3 | 2012-02-06 | 520 | 10.2 | 3225 | 3686 | 57 | 21.3 | 38-01-553 | 121-52-027 | NA
3 | 2012-02-06 | 801 | 9.9 | 1077 | 1176 | 59 | 22.8 | 38-02-498 | 121-50-434 | NA
3 | 2012-02-06 | 804 | 10.1 | 813 | 833 | 73 | 15.1 | 38-01-083 | 121-48-042 | NA
3 | 2012-02-06 | 809 | 9.5 | 502 | 518 | 80 | 13.1 | 38-03-097 | 121-41-371 | NA
3 | 2012-02-06 | 901 | 9.9 | 514 | 511 | 110 | 9.5 | 38-02-470 | 121-37-158 | NA
3 | 2012-02-06 | 902 | 9.9 | 539 | 539 | 150 | 4.3 | 38-01-126 | 121-34-575 | NA
3 | 2012-02-06 | 906 | 10.5 | 363 | 358 | 110 | 9.3 | 38-02-548 | 121-30-168 | NA
3 | 2012-02-06 | 910 | 10.5 | 635 | 705 | 140 | 5.3 | 38-00-088 | 121-26-598 | NA
3 | 2012-02-06 | 912 | 11.2 | 956 | 956 | 150 | 3.9 | 37-58-017 | 121-22-096 | NA
3 | 2012-02-06 | 914 | 10.3 | 546 | 552 | 170 | 2.9 | 37-57-522 | 121-31-483 | NA
3 | 2012-02-06 | 915 | 10 | 567 | 573 | 150 | 4.5 | 37-57-437 | 121-34-081 | NA
3 | 2012-02-06 | 918 | 10.1 | 617 | 612 | 150 | 4.3 | 37-51-479 | 121-34-160 | NA
3 | 2012-02-06 | 919 | 10.5 | 243 | 242 | 110 | 10.9 | 38-06-188 | 121-29-375 | NA
3 | 2012-02-07 | 405 | 10.8 | 12350 | 15320 | 61 | 14.6 | 38-02-222 | 122-08-375 | NA
3 | 2012-02-07 | 411 | 11 | 13390 | 15310 | 45 | 38.3 | 38-03-049 | 122-04-408 | NA
3 | 2012-02-07 | 418 | 10.6 | 10040 | 15420 | 52 | 17.2 | 38-03-590 | 122-05-553 | NA
3 | 2012-02-07 | 602 | 10.5 | 8990 | 8910 | 31 | 25.5 | 38-06-597 | 122-02-253 | NA
3 | 2012-02-07 | 606 | 10.2 | 2232 | 5090 | 27 | 51.6 | 38-10-114 | 122-01-151 | NA
3 | 2012-02-07 | 609 | 10 | 1483 | 2163 | 35 | 36.1 | 38-10-026 | 121-56-152 | NA
3 | 2012-02-07 | 610 | 10.1 | 2461 | 2689 | 37 | 37.7 | 38-07-183 | 121-53-195 | NA
3 | 2012-02-07 | 703 | 10.2 | 984 | 1063 | 47 | 28.9 | 38-02-549 | 121-47-503 | NA
3 | 2012-02-07 | 704 | 10.3 | 963 | 883 | 33 | 29.9 | 38-03-543 | 121-47-267 | NA
3 | 2012-02-07 | 705 | 10.2 | 321 | 319 | 72 | 16.9 | 38-06-066 | 121-42-303 | NA
3 | 2012-02-07 | 706 | 10.4 | 250 | 247 | 42 | 25.9 | 38-05-108 | 121-45-016 | NA
3 | 2012-02-07 | 707 | 10.5 | 250 | 248 | 56 | 20.8 | 38-07-054 | 121-42-119 | Lat error was apparent upon plotting coordinates. Changed Lat seconds from 65.4 to 05.4. Found to be a data entry error TM 061715
3 | 2012-02-07 | 711 | 10.3 | 217 | 217 | 53 | 18.7 | 38-10-349 | 121-39-387 | NA
3 | 2012-02-07 | 716 | 10.4 | 310 | 310 | 33 | 28.6 | 38-14-124 | 121-41-048 | NA
3 | 2012-02-07 | 723 | 10.4 | 293 | 293 | 39 | 26.8 | 38-14-175 | 121-40-205 | NA
3 | 2012-02-07 | 812 | 10 | 447 | 452 | 76 | 12.6 | 38-05-231 | 121-38-277 | NA
3 | 2012-02-07 | 815 | 10.1 | 330 | 330 | 82 | 11.3 | 38-05-063 | 121-34-193 | NA
4 | 2012-02-21 | 501 | 11.5 | 3243 | 4061 | 50 | 32.5 | 38-04-206 | 122-01-260 | NA
4 | 2012-02-21 | 504 | 11.9 | 1852 | 3208 | 55 | 24.4 | 38-03-010 | 121-58-559 | NA
4 | 2012-02-21 | 508 | 11.2 | 628 | 801 | 60 | 21 | 38-02-371 | 121-54-489 | NA
4 | 2012-02-21 | 513 | 11 | 641 | 643 | 45 | 24 | 38-03-247 | 121-52-102 | NA
4 | 2012-02-21 | 519 | 11.2 | 1782 | 2122 | 40 | 35.6 | 38-04-208 | 121-57-360 | NA
4 | 2012-02-21 | 520 | 11.7 | 530 | 577 | 55 | 16.4 | 38-01-595 | 121-52-112 | NA
4 | 2012-02-21 | 801 | 11.1 | 527 | 547 | 55 | 22.3 | 38-02-402 | 121-50-438 | NA
4 | 2012-02-21 | 804 | 11.1 | 445 | 467 | 75 | 13.6 | 38-01-010 | 121-47-391 | NA
4 | 2012-02-21 | 809 | 10.4 | 384 | 393 | 86 | 10.7 | 38-03-016 | 121-41-440 | NA
4 | 2012-02-21 | 901 | 10.7 | 375 | 383 | 117 | 7.6 | 38-02-491 | 121-37-107 | NA
4 | 2012-02-21 | 902 | 10.8 | 433 | 431 | 130 | 6.5 | 38-01-108 | 121-34-566 | NA
4 | 2012-02-21 | 906 | 11.5 | 425 | 436 | 177 | 6.8 | 38-02-523 | 121-30-132 | NA
4 | 2012-02-21 | 910 | 12.1 | 811 | 822 | 83 | 9.8 | 38-00-046 | 121-26-590 | NA
4 | 2012-02-21 | 912 | 12.4 | 882 | 872 | 200 | 3 | 37-58-012 | 121-22-105 | NA
4 | 2012-02-21 | 914 | 11.2 | 507 | 512 | 182 | 4 | 37-58-081 | 121-31-429 | NA
4 | 2012-02-21 | 915 | 11 | 482 | 473 | 62 | 15.1 | 37-56-375 | 121-34-016 | NA
4 | 2012-02-21 | 918 | 11.2 | 523 | 529 | 95 | 11.1 | 37-51-410 | 121-34-100 | NA
4 | 2012-02-21 | 919 | 11.5 | 253 | 255 | 179 | 5.4 | 38-06-194 | 121-29-413 | NA
4 | 2012-02-22 | 405 | 12.7 | 7700 | 8650 | 32 | 26.4 | 38-02-218 | 122-08-371 | NA
4 | 2012-02-22 | 411 | 11.9 | 6610 | 7700 | 37 | 27.6 | 38-03-044 | 122-04-443 | NA
4 | 2012-02-22 | 418 | 11.8 | 5360 | 8580 | 30 | 45.7 | 38-03-516 | 122-06-119 | NA
4 | 2012-02-22 | 602 | 12.1 | 3864 | 3950 | 28 | 35 | 38-06-414 | 122-02-395 | NA
4 | 2012-02-22 | 606 | 12 | 2985 | 3114 | 20 | 60.1 | 38-10-091 | 122-01-257 | NA
4 | 2012-02-22 | 609 | 11.7 | 2348 | 2331 | 20 | 82.3 | 38-10-023 | 121-56-189 | NA
4 | 2012-02-22 | 610 | 11.2 | 2042 | 1974 | 27 | 45.4 | 38-07-217 | 121-53-200 | NA
4 | 2012-02-22 | 703 | 11.6 | 373 | 369 | 63 | 17.4 | 38-02-581 | 121-47-488 | NA
4 | 2012-02-22 | 704 | 11.8 | 247 | 245 | 56 | 18.6 | 38-03-508 | 121-47-311 | NA
4 | 2012-02-22 | 705 | 11.9 | 258 | 332 | 79 | 10.4 | 38-06-082 | 121-42-287 | NA
4 | 2012-02-22 | 706 | 12.1 | 240 | 242 | 68 | 12.3 | 38-05-092 | 121-45-009 | NA
4 | 2012-02-22 | 707 | 11.6 | 235 | 225 | 65 | 15.3 | 38-07-009 | 121-42-170 | NA
4 | 2012-02-22 | 711 | 11.2 | 189 | 194 | 73 | 18.4 | 38-10-338 | 121-39-350 | NA
4 | 2012-02-22 | 716 | 11.3 | 309 | 303 | 39 | 26.1 | 38-14-144 | 121-41-026 | NA
4 | 2012-02-22 | 723 | 11.5 | 298 | 293 | 42 | 2.7 | 38-14-171 | 121-40-225 | NA
4 | 2012-02-22 | 812 | 11.2 | 341 | 332 | 92 | 9.9 | 38-05-240 | 121-38-374 | NA
4 | 2012-02-22 | 815 | 10.9 | 306 | 307 | 135 | 7.5 | 38-05-088 | 121-34-183 | NA
5 | 2012-03-05 | 809 | 11.6 | 303 | 310 | 112 | 8.2 | 38-03-041 | 121-41-399 | NA
5 | 2012-03-05 | 901 | 12.1 | 336 | 329 | 157 | 5.6 | 38-02-498 | 121-37-076 | NA
5 | 2012-03-05 | 902 | 11.9 | 388 | 387 | 149 | 4.7 | 38-01-070 | 121-34-550 | Converted coordinates from Decimal Minutes to Degrees Minutes Seconds TM 06172015
5 | 2012-03-05 | 906 | 12.9 | 357 | 368 | 140 | 5.2 | 38-02-507 | 121-30-099 | NA
5 | 2012-03-05 | 910 | 13.4 | 555 | 693 | 180 | 3.3 | 38-00-031 | 121-26-581 | NA
5 | 2012-03-05 | 912 | 14.6 | 1083 | 1085 | 200 | 1.5 | 37-57-579 | 121-22-071 | NA
5 | 2012-03-05 | 914 | 12.6 | 501 | 502 | 200 | 3.2 | 37-57-483 | 121-31-476 | NA
5 | 2012-03-05 | 915 | 12.3 | 441 | 435 | 110 | 6.5 | 37-56-333 | 121-33-456 | NA
5 | 2012-03-05 | 918 | 12.8 | 487 | 487 | 91 | 7.2 | 37-51-420 | 121-34-123 | NA
5 | 2012-03-05 | 919 | 12.7 | 229 | 231 | 130 | 6 | 38-06-196 | 121-29-394 | NA
5 | 2012-03-06 | 508 | 11.9 | 9210 | 10750 | 32 | 46.1 | 38-02-569 | 121-54-491 | NA
5 | 2012-03-06 | 513 | 11.7 | 5340 | 6040 | 22 | 58.8 | 38-03-446 | 121-52-050 | NA
5 | 2012-03-06 | 520 | 12 | 4209 | 5320 | 32 | 23.6 | 38-01-543 | 121-51-147 | NA
5 | 2012-03-06 | 703 | 12.1 | 1212 | 1310 | 43 | 25.3 | 38-03-024 | 121-47-513 | Top and Bottom EC changed by LJD on 07/18/12 from 12120 and 13100; compared to CDEC CSE station on same date
5 | 2012-03-06 | 704 | 12 | 672 | 716 | 40 | 31.1 | 38-04-024 | 121-47-167 | Top and Bottom EC changed by LJD on 07/18/12 from 6720 and 7160; compared to CDEC station CSE on same date
5 | 2012-03-06 | 705 | 12 | 243 | 249 | 79 | 11.3 | 38-06-082 | 121-42-311 | NA
5 | 2012-03-06 | 706 | 11.7 | 235 | 237 | 36 | 11.3 | 38-05-094 | 121-45-035 | NA
5 | 2012-03-06 | 707 | 11.5 | 234 | 231 | 59 | 14.8 | 38-06-592 | 121-42-203 | NA
5 | 2012-03-06 | 711 | 11.3 | 171 | 168 | 43 | 9 | 38-10-362 | 121-39-410 | NA
5 | 2012-03-06 | 716 | 11.9 | 321 | 374 | 29 | 28.4 | 38-14-165 | 121-41-031 | NA
5 | 2012-03-06 | 723 | 11.6 | 302 | 245 | 37 | 22.7 | 38-14-204 | 121-40-216 | NA
5 | 2012-03-06 | 801 | 12.1 | 2093 | 2378 | 46 | 26.9 | 38-02-426 | 121-50-402 | NA
5 | 2012-03-06 | 804 | 12 | 1561 | 1569 | 47 | 27.3 | 38-01-070 | 121-47-384 | NA
5 | 2012-03-06 | 812 | 11.4 | 300 | 229 | 53 | 9 | 38-05-231 | 121-38-303 | NA
5 | 2012-03-06 | 815 | 11 | 271 | 275 | 99 | 8 | 38-05-050 | 121-34-170 | NA
6 | 2012-03-19 | 501 | 11.7 | 2417 | 4040 | 30 | 33 | 38-04-196 | 122-01-156 | NA
6 | 2012-03-19 | 504 | 11.7 | 1199 | 1439 | 30 | 30.7 | 38-03-027 | 121-59-010 | NA
6 | 2012-03-19 | 508 | 11.5 | 436 | 589 | 48 | 20.4 | 38-02-383 | 121-55-102 | NA
6 | 2012-03-19 | 513 | 11.5 | 196 | 490 | 48 | 19.3 | 38-03-322 | 121-51-573 | NA
6 | 2012-03-19 | 519 | 11.9 | 1398 | 1730 | 26 | 37.8 | 38-04-244 | 121-57-341 | NA
6 | 2012-03-19 | 520 | 11.7 | 603 | 625 | 49 | 21.5 | 38-01-563 | 121-52-052 | NA
6 | 2012-03-19 | 801 | 11.4 | 511 | 513 | 65 | 15.9 | 38-02-413 | 121-50-404 | NA
6 | 2012-03-19 | 804 | 11.3 | 390 | 389 | 75 | 10.5 | 38-01-063 | 121-47-595 | NA
6 | 2012-03-19 | 809 | 11.3 | 296 | 385 | 85 | 10.5 | 38-03-012 | 121-41-441 | NA
6 | 2012-03-19 | 901 | 11.2 | 303 | 310 | 139 | 6.9 | 38-02-476 | 121-37-124 | NA
6 | 2012-03-19 | 902 | 10.9 | 350 | 352 | 112 | 7 | 38-01-090 | 121-34-562 | NA
6 | 2012-03-19 | 906 | 12.2 | 331 | 341 | 128 | 4.6 | 38-02-567 | 121-30-175 | NA
6 | 2012-03-19 | 910 | 13.3 | 702 | 866 | 181 | 6.7 | 38-00-051 | 121-26-593 | NA
6 | 2012-03-19 | 912 | 13.3 | 1000 | 1025 | 200 | 2.9 | 37-58-022 | 121-22-121 | NA
6 | 2012-03-19 | 914 | 12 | 473 | 477 | 151 | 4.2 | 37-57-497 | 121-31-476 | NA
6 | 2012-03-19 | 915 | 11.8 | 401 | 378 | 137 | 7.5 | 37-56-427 | 121-34-074 | NA
6 | 2012-03-19 | 918 | 12.1 | 442 | 433 | 119 | 8 | 37-51-472 | 121-34-159 | NA
6 | 2012-03-19 | 919 | 12.9 | 205 | 201 | 84 | 7.8 | 38-06-185 | 121-29-353 | NA
6 | 2012-03-20 | 405 | 12 | 7400 | 6190 | 18 | 70.2 | 38-02-220 | 122-08-314 | NA
6 | 2012-03-20 | 411 | 12.1 | 3312 | 4246 | 19 | 41.7 | 38-03-028 | 122-04-460 | NA
6 | 2012-03-20 | 418 | 11.9 | 3784 | 4963 | 27 | 51 | 38-03-511 | 122-06-069 | NA
6 | 2012-03-20 | 602 | 11.9 | 2276 | 3324 | 22 | 28.2 | 38-06-587 | 122-02-276 | NA
6 | 2012-03-20 | 606 | 12.1 | 5490 | 5470 | 22 | 67.7 | 38-10-084 | 122-01-292 | NA
6 | 2012-03-20 | 609 | 11.8 | 3869 | 4091 | 17 | 69 | 38-10-023 | 121-56-195 | NA
6 | 2012-03-20 | 610 | 11.8 | 866 | 935 | 31 | 39.7 | 38-07-180 | 121-53-189 | NA
6 | 2012-03-20 | 703 | 11.7 | 203 | 212 | 45 | 29 | 38-03-034 | 121-47-508 | NA
6 | 2012-03-20 | 704 | 12.2 | 146 | 148 | 37 | 36 | 38-03-594 | 121-47-204 | NA
6 | 2012-03-20 | 705 | 12.1 | 245 | 202 | 60 | 60.6 | 38-06-088 | 121-42-297 | NA
6 | 2012-03-20 | 706 | 12 | 147 | 153 | 36 | 36.5 | 38-05-098 | 121-45-015 | NA
6 | 2012-03-20 | 707 | 11.6 | 163 | 166 | 40 | 39.7 | 38-07-010 | 121-42-175 | NA
6 | 2012-03-20 | 711 | 11.2 | 117 | 116 | 39 | 54.5 | 38-10-381 | 121-39-469 | NA
6 | 2012-03-20 | 716 | 11.6 | 308 | 327 | 37 | 33.1 | 38-14-175 | 121-41-039 | NA
6 | 2012-03-20 | 723 | 11.7 | 363 | 279 | 39 | 30.3 | 38-14-124 | 121-40-244 | NA
6 | 2012-03-20 | 812 | 11.8 | 217 | 216 | 76 | 50.5 | 38-05-245 | 121-38-334 | NA
6 | 2012-03-20 | 815 | 11.8 | 232 | 234 | 75 | 13.8 | 38-05-080 | 121-34-188 | NA
1 | 2013-01-02 | 501 | 7.7 | 275 | 257 | 19 | 83.3 | 38-04-277 | 122-01-414 | NA
1 | 2013-01-02 | 504 | 8 | 214 | 216 | 19 | 71.8 | 38-03-088 | 121-59-111 | NA
1 | 2013-01-02 | 508 | 7.6 | 184 | 182 | 21 | 63.9 | 38-02-486 | 121-55-059 | NA
1 | 2013-01-02 | 513 | 7.6 | 187 | 183 | 22 | 57 | 38-03-372 | 121-52-035 | NA
1 | 2013-01-02 | 519 | 7.6 | 225 | 227 | 18 | 73.8 | 38-04-206 | 121-57-412 | NA
1 | 2013-01-02 | 520 | 7.9 | 197 | 201 | 24 | 56 | 38-01-556 | 121-51-554 | NA
1 | 2013-01-02 | 801 | 7.6 | 185 | 181 | 28 | 52.3 | 38-02-206 | 121-50-291 | NA
1 | 2013-01-02 | 804 | 7.7 | 213 | 220 | 34 | 39.8 | 38-01-010 | 121-47-373 | NA
1 | 2013-01-02 | 809 | 7.4 | 223 | 238 | 40 | 46 | 38-03-150 | 121-41-300 | Converted coordinates from Decimal Minutes to Degrees Mintues Seconds TM 06172015
1 | 2013-01-02 | 901 | 7.6 | 199 | 227 | 45 | 32.3 | 38-02-460 | 121-36-500 | Converted coordinates from Decimal Minutes to Degrees Mintues Seconds TM 06172015
1 | 2013-01-02 | 902 | 7.4 | 295 | 284 | 75 | 12.9 | 38-01-120 | 121-34-560 | Converted coordinates from Decimal Minutes to Degrees Mintues Seconds TM 06172015
1 | 2013-01-02 | 906 | 8.2 | 338 | 341 | 55 | 17.1 | 38-03-020 | 121-30-220 | Converted coordinates from Decimal Minutes to Degrees Mintues Seconds TM 06172015
1 | 2013-01-02 | 910 | 8.8 | 543 | 626 | 65 | 18.4 | 38-00-030 | 121-26-570 | Converted coordinates from Decimal Minutes to Degrees Mintues Seconds TM 06172015
1 | 2013-01-02 | 912 | 8.4 | 464 | 465 | 65 | 16.3 | 37-58-010 | 121-22-110 | Converted coordinates from Decimal Minutes to Degrees Mintues Seconds TM 06172015
1 | 2013-01-02 | 914 | 8.1 | 442 | 452 | 95 | 8.8 | 37-57-590 | 121-31-510 | Converted coordinates from Decimal Minutes to Degrees Mintues Seconds TM 06172015
1 | 2013-01-02 | 915 | 7.8 | 380 | 387 | 100 | 10.3 | 37-56-390 | 121-34-050 | Converted coordinates from Decimal Minutes to Degrees Mintues Seconds TM 06172015
1 | 2013-01-02 | 918 | 7.9 | 449 | 461 | 85 | 12.2 | 37-51-370 | 121-34-070 | Converted coordinates from Decimal Minutes to Degrees Mintues Seconds TM 06172015
1 | 2013-01-02 | 919 | 7.6 | 193 | 200 | 45 | 27.8 | 38-06-190 | 121-29-380 | Converted coordinates from Decimal Minutes to Degrees Mintues Seconds TM 06172015
1 | 2013-01-03 | 405 | 8.1 | 5060 | 10780 | 18 | 83.8 | 38-02-231 | 122-08-385 | NA
1 | 2013-01-03 | 411 | 8.1 | 2872 | 4794 | 19 | 75.6 | 38-03-015 | 122-04-497 | NA
1 | 2013-01-03 | 418 | 7.8 | 2359 | 11640 | 20 | 84.2 | 38-03-585 | 122-05-561 | NA
1 | 2013-01-03 | 602 | 7.3 | 206 | 241 | 24 | 72.8 | 38-06-454 | 122-02-384 | NA
1 | 2013-01-03 | 606 | 7.6 | 2022 | 2016 | 19 | 90.3 | 38-10-125 | 122-01-381 | NA
1 | 2013-01-03 | 609 | 7.2 | 1325 | 1330 | 25 | 73.4 | 38-10-010 | 121-56-277 | NA
1 | 2013-01-03 | 610 | 7 | 817 | 819 | 25 | 66.6 | 38-07-169 | 121-53-197 | NA
1 | 2013-01-03 | 703 | 8.1 | 194 | 195 | 27 | 46.6 | 38-03-017 | 121-47-549 | NA
1 | 2013-01-03 | 704 | 7.4 | 198 | 251 | 23 | 64.8 | 38-03-576 | 121-47-239 | NA
1 | 2013-01-03 | 705 | 7.4 | 181 | 175 | 30 | 41.8 | 38-05-510 | 121-42-320 | Converted coordinates from Decimal Minutes to Degrees Mintues Seconds TM 06172015
1 | 2013-01-03 | 706 | 7.5 | 186 | 185 | 32 | 48 | 38-05-030 | 121-45-050 | Converted coordinates from Decimal Minutes to Degrees Mintues Seconds TM 06172015
1 | 2013-01-03 | 707 | 7.3 | 186 | 184 | 37 | 49.6 | 38-06-460 | 121-42-350 | Converted coordinates from Decimal Minutes to Degrees Mintues Seconds TM 06172015
1 | 2013-01-03 | 711 | 7.5 | 170 | 173 | 38 | 40.6 | 38-10-370 | 121-39-500 | Converted coordinates from Decimal Minutes to Degrees Mintues Seconds TM 06172015
1 | 2013-01-03 | 716 | 7.1 | 236 | 235 | 28 | 56.5 | 38-14-130 | 121-41-030 | Converted coordinates from Decimal Minutes to Degrees Mintues Seconds TM 06172015
1 | 2013-01-03 | 723 | 7.3 | 234 | 229 | 27 | 54 | 38-14-130 | 121-40-230 | Converted coordinates from Decimal Minutes to Degrees Mintues Seconds TM 06172015
1 | 2013-01-03 | 812 | 7.6 | 192 | 206 | 40 | 33.9 | 38-05-230 | 121-38-210 | Converted coordinates from Decimal Minutes to Degrees Mintues Seconds TM 06172015
1 | 2013-01-03 | 815 | 7.5 | 194 | 238 | 40 | 31.7 | 38-05-070 | 121-34-200 | Converted coordinates from Decimal Minutes to Degrees Mintues Seconds TM 06172015
2 | 2013-01-14 | 501 | 6.7 | 1466 | 1290 | 27 | 90.2 | 38-04-260 | 122-01-370 | Converted coordinates from Decimal Minutes to Degrees Mintues Seconds TM 06172015
2 | 2013-01-14 | 504 | 6.8 | 520 | 548 | 40 | 61.3 | 38-03-110 | 121-59-140 | Converted coordinates from Decimal Minutes to Degrees Mintues Seconds TM 06172015
2 | 2013-01-14 | 508 | 6.6 | 380 | 387 | 27 | 51 | 38-02-500 | 121-55-150 | Converted coordinates from Decimal Minutes to Degrees Mintues Seconds TM 06172015
2 | 2013-01-14 | 513 | 6.9 | 259 | 274 | 35 | 38 | 38-03-310 | 121-52-060 | Converted coordinates from Decimal Minutes to Degrees Mintues Seconds TM 06172015
2 | 2013-01-14 | 519 | 6.5 | 318 | 368 | 28 | 479 | 38-04-260 | 121-57-290 | Converted coordinates from Decimal Minutes to Degrees Mintues Seconds TM 06172015
2 | 2013-01-14 | 520 | 6.9 | 255 | 262 | 33 | 40.6 | 38-01-550 | 121-52-050 | Converted coordinates from Decimal Minutes to Degrees Mintues Seconds TM 06172015
2 | 2013-01-14 | 801 | 6.7 | 258 | 270 | 40 | 39.5 | 38-02-410 | 121-50-360 | Converted coordinates from Decimal Minutes to Degrees Mintues Seconds TM 06172015
2 | 2013-01-14 | 804 | 6.7 | 262 | 286 | 30 | 36.7 | 38-01-040 | 121-47-540 | Converted coordinates from Decimal Minutes to Degrees Mintues Seconds TM 06172015
2 | 2013-01-14 | 809 | 6.7 | 229 | 247 | 51 | 22.8 | 38-03-066 | 121-41-380 | NA
2 | 2013-01-14 | 901 | 6.5 | 235 | 240 | 54 | 21.3 | 38-02-492 | 121-37-118 | NA
2 | 2013-01-14 | 902 | 5.7 | 260 | 260 | 40 | 35.7 | 38-01-106 | 121-34-565 | NA
2 | 2013-01-14 | 906 | 7 | 350 | 348 | 69 | 13.8 | 38-02-544 | 121-30-158 | NA
2 | 2013-01-14 | 910 | 7.4 | 544 | 542 | 64 | 13.3 | 38-00-040 | 121-26-576 | NA
2 | 2013-01-14 | 912 | 7.7 | 694 | 682 | 78 | 12.8 | 31-58-105 | 121-22-210 | NA
2 | 2013-01-14 | 914 | 6.8 | 426 | 421 | 75 | 10.7 | 37-58-097 | 121-31-395 | NA
2 | 2013-01-14 | 915 | 6.4 | 306 | 306 | 73 | 12.6 | 37-56-429 | 121-34-079 | NA
2 | 2013-01-14 | 918 | 6.6 | 409 | 406 | 85 | 11.3 | 37-51-415 | 121-34-108 | NA
2 | 2013-01-14 | 919 | 6.8 | 243 | 245 | 66 | 14.6 | 38-06-192 | 121-29-384 | NA
2 | 2013-01-15 | 405 | 6.8 | 3859 | 6440 | 15 | 169 | 38-02-220 | 122-08-450 | Converted coordinates from Decimal Minutes to Degrees Mintues Seconds TM 06172015
2 | 2013-01-15 | 411 | 6.9 | 2936 | 3306 | 18 | 124 | 38-03-000 | 122-04-540 | Converted coordinates from Decimal Minutes to Degrees Mintues Seconds TM 06172015
2 | 2013-01-15 | 418 | 6.9 | 3038 | 3740 | 16 | 121 | 38-03-560 | 122-05-580 | Converted coordinates from Decimal Minutes to Degrees Mintues Seconds TM 06172015
2 | 2013-01-15 | 602 | 6.4 | 1256 | 1290 | 18 | 108 | 38-06-460 | 122-03-040 | Converted coordinates from Decimal Minutes to Degrees Mintues Seconds TM 06172015
2 | 2013-01-15 | 606 | 6.3 | 2267 | 2257 | 15 | 172 | 38-10-080 | 122-01-220 | Converted coordinates from Decimal Minutes to Degrees Mintues Seconds TM 06172015
2 | 2013-01-15 | 609 | 5.7 | 2246 | 2239 | 18 | 93.7 | 38-10-010 | 121-56-190 | Converted coordinates from Decimal Minutes to Degrees Mintues Seconds TM 06172015
2 | 2013-01-15 | 610 | 5.6 | 1713 | 1765 | 30 | 63.5 | 38-07-200 | 121-53-200 | Converted coordinates from Decimal Minutes to Degrees Mintues Seconds TM 06172015
2 | 2013-01-15 | 703 | 7.3 | 247 | 249 | 57 | 27.6 | 38-03-003 | 121-47-527 | NA
2 | 2013-01-15 | 704 | 7.1 | 244 | 245 | 45 | 25.9 | 38-03-565 | 121-47-243 | NA
2 | 2013-01-15 | 705 | 7 | 223 | 227 | 57 | 20.7 | 38-06-058 | 121-42-302 | NA
2 | 2013-01-15 | 706 | 7 | 240 | 239 | 48 | 25 | 38-05-073 | 121-45-038 | NA
2 | 2013-01-15 | 707 | 6.9 | 238 | 240 | 57 | 22.8 | 38-06-472 | 121-42-319 | NA
2 | 2013-01-15 | 711 | 6.7 | 193 | 194 | 66 | 17.4 | 38-10-365 | 121-39-474 | NA
2 | 2013-01-15 | 716 | 6.4 | 284 | 285 | 48 | 30.3 | 38-14-184 | 121-41-047 | NA
2 | 2013-01-15 | 723 | 6.6 | 287 | 285 | 44 | 33 | 38-14-157 | 121-40-222 | NA
2 | 2013-01-15 | 812 | 6.1 | 237 | 238 | 56 | 198 | 38-05-232 | 121-38-315 | NA
2 | 2013-01-15 | 815 | 5.1 | 234 | 237 | 59 | 17.9 | 38-05-077 | 121-34-199 | NA
3 | 2013-01-28 | 508 | 8.3 | 947 | 1126 | 42 | 28.5 | 38-02-470 | 121-55-110 | Converted coordinates from Decimal Minutes to Degrees Mintues Seconds TM 06172015
3 | 2013-01-28 | 513 | 8 | 817 | 929 | 36 | 29.1 | 38-03-310 | 121-52-030 | Converted coordinates from Decimal Minutes to Degrees Mintues Seconds TM 06172015
3 | 2013-01-28 | 519 | 8.2 | 2743 | 2997 | 29 | 31.9 | 38-04-230 | 121-57-330 | Converted coordinates from Decimal Minutes to Degrees Mintues Seconds TM 06172015
3 | 2013-01-28 | 520 | 8.3 | 500 | 553 | 40 | 22.8 | 38-01-550 | 121-52-060 | Converted coordinates from Decimal Minutes to Degrees Mintues Seconds TM 06172015
3 | 2013-01-28 | 703 | 7.9 | 459 | 339 | 58 | 20.1 | 38-03-090 | 121-47-520 | Converted coordinates from Decimal Minutes to Degrees Mintues Seconds TM 06172015
3 | 2013-01-28 | 704 | 8.3 | 242 | 254 | 51 | 18.6 | 38-03-560 | 121-47-130 | Converted coordinates from Decimal Minutes to Degrees Mintues Seconds TM 06172015
3 | 2013-01-28 | 801 | 8.3 | 423 | 447 | 45 | 21 | 38-02-470 | 121-50-380 | Converted coordinates from Decimal Minutes to Degrees Mintues Seconds TM 06172015
3 | 2013-01-28 | 804 | 8.3 | 291 | 366 | 49 | 17.9 | 38-01-050 | 121-47-550 | Converted coordinates from Decimal Minutes to Degrees Mintues Seconds TM 06172015
3 | 2013-01-28 | 809 | 7.8 | 255 | 279 | 60 | 16.2 | 38-03-039 | 121-41-572 | NA
3 | 2013-01-28 | 901 | 7.9 | 260 | 265 | 83 | 12.2 | 38-02-463 | 121-37-159 | NA
3 | 2013-01-28 | 902 | 8.2 | 273 | 273 | 80 | 11.8 | 38-01-090 | 121-34-562 | NA
3 | 2013-01-28 | 906 | 8.5 | 316 | 318 | 94 | 8.6 | 38-03-036 | 121-30-270 | NA
3 | 2013-01-28 | 910 | 8.6 | 613 | 626 | 103 | 9.6 | 38-00-092 | 121-27-026 | NA
3 | 2013-01-28 | 912 | 8.8 | 878 | 849 | 107 | 6.5 | 37-57-583 | 121-22-068 | NA
3 | 2013-01-28 | 914 | 8.6 | 396 | 398 | 105 | 7.9 | 37-58-117 | 121-31-375 | NA
3 | 2013-01-28 | 915 | 8.4 | 317 | 315 | 108 | 8.3 | 37-56-489 | 121-34-091 | NA
3 | 2013-01-28 | 918 | 8.5 | 373 | 364 | 104 | 8.7 | 37-51-367 | 121-34-065 | NA
3 | 2013-01-28 | 919 | 8.8 | 264 | 264 | 109 | 6.4 | 38-06-194 | 121-29-411 | NA
3 | 2013-01-29 | 405 | 8.7 | 9400 | 10320 | 27 | 65.7 | 38-02-200 | 122-08-420 | Converted coordinates from Decimal Minutes to Degrees Mintues Seconds TM 06172015
3 | 2013-01-29 | 411 | 8.6 | 6510 | 6900 | 50 | 33.7 | 38-03-020 | 122-04-480 | Converted coordinates from Decimal Minutes to Degrees Mintues Seconds TM 06172015
3 | 2016-02-01 | 918 | 11 | 972 | 976 | 77 | 18.3 | 37-51-29.4 | 121-33-59.2 | NA
3 | 2016-02-01 | 919 | 10.6 | 206 | 211 | 46 | 20.8 | 38-06-20.0 | 121-29-47.8 | NA
3 | 2016-02-02 | 513 | 10.6 | 243 | 242 | 30 | 45.6 | 38-03-26.9 | 121-52-05.8 | NA
3 | 2016-02-02 | 703 | 10.3 | 227 | 228 | 31 | 44.6 | 38-02-58.6 | 121-47-57.3 | NA
3 | 2016-02-02 | 704 | 10.3 | 204 | 205 | 31 | 40.1 | 38-04-05.4 | 121-47-11.3 | NA
3 | 2016-02-02 | 705 | 10.2 | 223 | 227 | 41 | 31.7 | 38-05-53.8 | 121-42-31.6 | NA
3 | 2016-02-02 | 706 | 10.2 | 184 | 187 | 32 | 36 | 38-05-17.6 | 121-44-49.6 | NA
3 | 2016-02-02 | 707 | 10.3 | 201 | 203 | 32 | 37.3 | 38-06-51.8 | 121-42-30.2 | NA
3 | 2016-02-02 | 711 | 9.9 | 125 | 129 | 10 | 190 | 38-10-38.1 | 121-39-50.8 | NA
3 | 2016-02-02 | 716 | 10.2 | 191 | 203 | 19 | 73.8 | 38-14-24.7 | 121-41-08.1 | NA
3 | 2016-02-02 | 723 | 10 | 188 | 189 | 20 | 105 | 38-14-19.8 | 121-40-22.3 | NA
3 | 2016-02-02 | 801 | 10.8 | 308 | 307 | 28 | 43.6 | 38-02-33.5 | 121-50-41.7 | NA
3 | 2016-02-02 | 804 | 10.6 | 315 | 313 | 31 | 43.6 | 38-00-59.9 | 121-47-37.3 | NA
3 | 2016-02-03 | 405 | 11 | 7290 | 14010 | 36 | 35.1 | 38-02-22.4 | 122-08-42.7 | NA
3 | 2016-02-03 | 411 | 11.5 | 7950 | 18320 | 41 | 32.3 | 38-03-01.9 | 122-04-46.0 | NA
3 | 2016-02-03 | 418 | 11.1 | 8020 | 23490 | 33 | 40.7 | 38-04-02.7 | 122-05-50.1 | NA
3 | 2016-02-03 | 501 | 10.5 | 848 | 859 | 34 | 59.8 | 38-04-30.1 | 122-01-40.9 | NA
3 | 2016-02-03 | 504 | 11.1 | 1823 | 9690 | 29 | 42.4 | 38-03-10.2 | 121-59-08.3 | NA
3 | 2016-02-03 | 508 | 10.7 | 282 | 277 | 38 | 46.8 | 38-02-43.9 | 121-55-04.2 | NA
3 | 2016-02-03 | 519 | 10.7 | 297 | 385 | 32 | 61.8 | 38-04-24.2 | 121-57-49.7 | NA
3 | 2016-02-03 | 520 | 10.6 | 248 | 283 | 36 | 39.1 | 38-01-56.5 | 121-51-50.9 | NA
3 | 2016-02-03 | 602 | 10.6 | 1207 | 1145 | 29 | 72.2 | 38-06-59.8 | 122-02-26.4 | NA
3 | 2016-02-03 | 606 | 10.5 | 1185 | 1441 | 28 | 72 | 38-10-12.2 | 122-01-34.8 | NA
3 | 2016-02-03 | 609 | 10.1 | 1080 | 1857 | 31 | 40.2 | 38-10-01.4 | 121-56-19.4 | NA
3 | 2016-02-03 | 610 | 10 | 906 | 919 | 37 | 41.4 | 38-07-20.6 | 121-53-18.8 | NA
3 | 2016-02-04 | 340 | 10.9 | 1687 | 2673 | 38 | 20.3 | 38-05-55.1 | 122-15-44.4 | NA
3 | 2016-02-04 | 342 | 11.1 | 1655 | 2201 | 43 | 21.1 | NA | NA | NA
3 | 2016-02-04 | 343 | 10.9 | 1139 | 1264 | 31 | 31.4 | 38-10-57.2 | 122-18-41.2 | NA
3 | 2016-02-04 | 344 | 10.6 | 1062 | 1082 | 36 | 43.2 | 38-12-39.8 | 122-18-25.3 | NA
3 | 2016-02-04 | 345 | 11.3 | 792 | 944 | 26 | 41.4 | 38-12-22.0 | 122-18-34.2 | NA
3 | 2016-02-04 | 346 | 11.9 | 4786 | 6410 | 27 | 34 | 38-14-05.2 | 122-17-14.5 | NA
3 | 2016-02-04 | 347 | 11.9 | 808 | 853 | 46 | 20.3 | 38-15-25.2 | 122-17-02.5 | NA
3 | 2016-02-04 | 348 | 11.7 | 581 | 870 | 53 | 14 | 38-16-21.1 | 122-17-10.4 | NA
3 | 2016-02-04 | 349 | 11.3 | 435 | 490 | 81 | 8.9 | 38-17-11.1 | 122-17-03.4 | NA
4 | 2016-02-16 | 513 | 12.3 | 1235 | 1221 | 31 | 54.6 | 38-03-28.5 | 121-52-01.5 | NA
4 | 2016-02-16 | 703 | 12.7 | 253 | 274 | 40 | 31.2 | 38-03-01.1 | 121-47-56.3 | NA
4 | 2016-02-16 | 704 | 12.7 | 195 | 200 | 37 | 33.7 | 38-04-03.3 | 121-47-15.8 | NA
4 | 2016-02-16 | 705 | 13.1 | 191 | 181 | 53 | 21 | 38-06-02.6 | 121-42-27.2 | NA
4 | 2016-02-16 | 706 | 12.9 | 190 | 195 | 39 | 31.2 | 38-05-12.4 | 121-45-00.4 | NA
4 | 2016-02-16 | 707 | 13 | 188 | 188 | 48 | 25.4 | 38-06-56.5 | 121-42-25.6 | NA
4 | 2016-02-16 | 711 | 13.4 | 173 | 173 | 83 | 10.1 | 38-10-35.2 | 121-39-34.6 | NA
4 | 2016-02-16 | 716 | 14 | 202 | 200 | 82 | 11.1 | 38-14-24.7 | 121-41-13.0 | NA
4 | 2016-02-16 | 723 | 13.8 | 186 | 182 | 91 | 9 | 38-14-18.0 | 121-40-22.1 | NA
4 | 2016-02-16 | 801 | 12.2 | 371 | 373 | 32 | 49.3 | 38-02-51.4 | 121-50-46.5 | NA
4 | 2016-02-16 | 804 | 12.5 | 278 | 286 | 33 | 61.7 | 38-00-57.9 | 121-47-28.6 | NA
4 | 2016-02-16 | 809 | 12.6 | 268 | 277 | 41 | 27.3 | 38-03-15.2 | 121-41-31.1 | NA
4 | 2016-02-16 | 812 | 12.9 | 256 | 254 | 45 | 34.1 | 38-05-23.0 | 121-38-34.8 | NA
4 | 2016-02-16 | 815 | 13.4 | 243 | 240 | 65 | 19.5 | 38-05-06.3 | 121-34-20.1 | NA
4 | 2016-02-16 | 901 | 12.7 | 260 | 264 | 48 | 21.6 | 38-02-43.2 | 121-36-58.8 | NA
4 | 2016-02-16 | 902 | 13.3 | 303 | 317 | 51 | 16.4 | 38-01-06.9 | 121-34-55.7 | NA
4 | 2016-02-16 | 906 | 13.4 | 267 | 269 | 76 | 15.3 | 38-03-01.4 | 121-30-21.3 | NA
4 | 2016-02-16 | 910 | 14.6 | 308 | 314 | 61 | 10.5 | 38-00-07.7 | 121-27-02.7 | NA
4 | 2016-02-16 | 912 | 13.8 | 609 | 618 | 83 | 11.9 | 37-57-54.7 | 121-22-01.5 | NA
4 | 2016-02-16 | 914 | 13.5 | 383 | 386 | 88 | 9.5 | 37-57-54.1 | 121-31-49.5 | NA
4 | 2016-02-16 | 915 | 13.7 | 338 | 340 | 66 | 17.5 | 37-56-35.0 | 121-33-48.0 | NA
4 | 2016-02-16 | 918 | 13.9 | 391 | 350 | 60 | 19.6 | 37-51-38.0 | 121-34-07.1 | NA
4 | 2016-02-16 | 919 | 14.1 | 232 | 232 | 120 | 10.9 | 38-06-22.9 | 121-29-53.9 | NA
4 | 2016-02-17 | 405 | 14.1 | 26360 | 27000 | 62 | 19.6 | 38-02-23.7 | 122-08-53.5 | NA
4 | 2016-02-17 | 411 | 14.2 | 23110 | 24170 | 44 | 19.3 | 38-03-01.7 | 122-04-46.0 | NA
4 | 2016-02-17 | 418 | 14.3 | 23830 | 25760 | 61 | 14.2 | 38-03-59.7 | 122-05-45.4 | NA
4 | 2016-02-17 | 501 | 13.8 | 9920 | 13130 | 37 | 26.6 | 38-04-36.1 | 122-01-48.8 | NA
4 | 2016-02-17 | 504 | 13.7 | 11750 | 15390 | 44 | 23 | 38-03-10.3 | 121-59-08.8 | NA
4 | 2016-02-17 | 508 | 13.5 | 5280 | 7110 | 45 | 36 | 38-02-45.6 | 121-55-13.6 | NA
4 | 2016-02-17 | 519 | 13.9 | 5530 | 5700 | 26 | 187 | 38-04-28.8 | 121-57-39.8 | NA
4 | 2016-02-17 | 520 | 13.2 | 2001 | 1953 | 35 | 39.9 | 38-01-56.9 | 121-51-53.8 | NA
4 | 2016-02-17 | 602 | 13.7 | 12000 | 12140 | 45 | 24.1 | 38-06-59.2 | 122-02-24.0 | NA
4 | 2016-02-17 | 606 | 14.2 | 4534 | 4704 | 37 | 35.9 | 38-10-11.6 | 121-01-35.0 | NA
4 | 2016-02-17 | 609 | 14.1 | 3674 | 3678 | 24 | 70.2 | 38-10-01.3 | 121-56-18.5 | NA
4 | 2016-02-17 | 610 | 14.3 | 3513 | 3503 | 31 | 48 | 38-07-19.1 | 121-53-20.1 | NA
4 | 2016-02-18 | 340 | 13.7 | 27610 | 27570 | 38 | 30.6 | 38-05-54.0 | 122-15-43.8 | NA
4 | 2016-02-18 | 342 | 14 | 20850 | 26280 | 38 | 34.8 | 38-08-49.8 | 122-17-19.1 | NA
4 | 2016-02-18 | 343 | 14.1 | 20220 | 20720 | 40 | 42.2 | 38-10-57.5 | 122-18-40.9 | NA
4 | 2016-02-18 | 344 | 14.5 | 17610 | 17740 | 35 | 49.5 | 38-12-42.7 | 122-18-26.2 | NA
4 | 2016-02-18 | 345 | 14.9 | 15820 | 16760 | 44 | 29.2 | 38-13-19.1 | 122-18-35.2 | NA
4 | 2016-02-18 | 346 | 15.1 | 15100 | 15530 | 37 | 34.8 | 38-14-03.3 | 122-17-14.7 | NA
4 | 2016-02-18 | 347 | 15.2 | 7630 | 11780 | 41 | 18.8 | 38-15-18.9 | 122-17-04.0 | NA
4 | 2016-02-18 | 348 | 15.1 | 3896 | 6600 | 57 | 13.1 | 38-16-22.2 | 122-17-09.3 | NA
4 | 2016-02-18 | 349 | 15.1 | 1647 | 3587 | 74 | 10.2 | 38-17-14.3 | 122-17-01.3 | NA
5 | 2016-02-29 | 809 | 14.3 | 323 | 331 | 76 | 14.6 | 38-03-13.8 | 121-41-29.8 | NA
5 | 2016-02-29 | 812 | 14.6 | 242 | 241 | 86 | 9.8 | 38-05-23.3 | 121-38-38.0 | NA
5 | 2016-02-29 | 815 | 14.6 | 230 | 233 | 130 | 6.3 | 38-05-12.1 | 121-34-18.6 | NA
5 | 2016-02-29 | 901 | 14.3 | 274 | 304 | 94 | 9.7 | 38-02-38.1 | 121-37-07.5 | NA
5 | 2016-02-29 | 902 | 14.9 | 304 | 302 | 118 | 8.4 | 38-01-05.6 | 121-34-55.6 | NA
5 | 2016-02-29 | 906 | 15.4 | 262 | 266 | 122 | 6.1 | 38-03-14.3 | 121-30-56.5 | NA
5 | 2016-02-29 | 910 | 16.1 | 349 | 391 | 140 | 6.7 | 38-00-14.4 | 121-27-05.2 | NA
5 | 2016-02-29 | 912 | 15.9 | 733 | 785 | 94 | 6.9 | 37-57-54.9 | 121-22-02.7 | NA
5 | 2016-02-29 | 914 | 15.3 | 341 | 349 | 135 | 5.7 | 37-57-53.3 | 121-31-48.2 | NA
5 | 2016-02-29 | 915 | 15.2 | 323 | 325 | 104 | 8.6 | 37-56-37.0 | 121-33-56.8 | NA
5 | 2016-02-29 | 918 | 15.3 | 350 | 348 | 112 | 8.4 | 37-51-36.3 | 121-34-06.1 | NA
5 | 2016-02-29 | 919 | 14.7 | 209 | 207 | 173 | 3.7 | 38-06-21.0 | 121-29-49.2 | NA
5 | 2016-03-01 | 513 | 14.5 | 1870 | 3462 | 37 | 27.9 | 38-03-28.2 | 121-52-00.1 | NA
5 | 2016-03-01 | 703 | 14.1 | 328 | 374 | 75 | 12.5 | 38-03-03.0 | 121-47-53.8 | NA
5 | 2016-03-01 | 704 | 13.8 | 231 | 229 | 68 | 15.4 | 38-04-12.5 | 121-46-55.5 | NA
5 | 2016-03-01 | 705 | 14.1 | 200 | 201 | 116 | 6.6 | 38-06-01.5 | 121-42-27.7 | NA
5 | 2016-03-01 | 706 | 13.7 | 215 | 209 | 72 | 12.6 | 38-05-10.5 | 121-45-02.5 | NA
5 | 2016-03-01 | 707 | 13.7 | 197 | 198 | 112 | 7.3 | 38-06-49.9 | 121-42-32.1 | NA
5 | 2016-03-01 | 711 | 13.5 | 165 | 167 | 158 | 4.7 | 38-10-36.4 | 121-39-40.6 | NA
5 | 2016-03-01 | 716 | 14.4 | 205 | 202 | 137 | 4.5 | 38-14-24.5 | 121-41-05.6 | NA
5 | 2016-03-01 | 723 | 14.4 | 221 | 220 | 135 | 4.3 | 38-14-17.9 | 121-40-21.2 | NA
5 | 2016-03-01 | 801 | 14.2 | 513 | 803 | 54 | 17.8 | 38-02-59.0 | 121-50-47.9 | NA
5 | 2016-03-01 | 804 | 14.5 | 448 | 462 | 63 | 15.7 | 38-01-02.1 | 121-47-47.5 | NA
5 | 2016-03-02 | 405 | 15.9 | 22720 | 30840 | 56 | 12.5 | 38-02-22.6 | 122-08-42.6 | NA
5 | 2016-03-02 | 411 | 16.2 | 12350 | 23100 | 69 | 13.1 | 38-03-04.9 | 122-04-39.4 | NA
5 | 2016-03-02 | 418 | 15.8 | 15990 | 29350 | 88 | 8.2 | 38-04-03.0 | 122-05-47.4 | NA
5 | 2016-03-02 | 501 | 16 | 8960 | 10000 | 44 | 30.2 | 38-04-32.4 | 122-01-43.8 | NA
5 | 2016-03-02 | 504 | 15.6 | 7500 | 9000 | 49 | 23 | 38-03-10.3 | 121-59-08.3 | NA
5 | 2016-03-02 | 508 | 15.8 | 2369 | 5110 | 57 | 16.9 | 38-02-42.5 | 121-55-18.2 | NA
5 | 2016-03-02 | 519 | 17.1 | 3527 | 4874 | 53 | 19 | 38-04-23.1 | 121-57-30.4 | NA
5 | 2016-03-02 | 520 | 15.6 | 569 | 694 | 61 | 16.6 | 38-01-56.1 | 121-51-50.4 | NA
5 | 2016-03-02 | 602 | 16 | 6340 | 8500 | 45 | 27.9 | 38-07-01.6 | 122-02-29.9 | NA
5 | 2016-03-02 | 606 | 16.3 | 5600 | 6500 | 38 | 34.5 | 38-10-12.4 | 122-01-22.6 | NA
5 | 2016-03-02 | 609 | 15.7 | 4895 | 4872 | 29 | 41.9 | 38-10-02.5 | 121-56-19.3 | NA
5 | 2016-03-02 | 610 | 15.5 | 3848 | 3949 | 32 | 53.4 | 38-07-15.4 | 121-53-19.7 | NA
5 | 2016-03-03 | 340 | 15.2 | 25310 | 30840 | 94 | 6.5 | 38-05-57.0 | 122-15-46.4 | NA
5 | 2016-03-03 | 342 | 15.5 | 22970 | 28670 | 87 | 10.7 | 38-08-50.4 | 122-17-10.8 | NA
5 | 2016-03-03 | 343 | 15.9 | 20660 | 22830 | 90 | 9.9 | 38-10-50.9 | 122-18-27.6 | NA
5 | 2016-03-03 | 344 | 16.5 | 16500 | 19240 | 62 | 12.5 | 38-12-43.2 | 122-18-27.4 | NA
5 | 2016-03-03 | 345 | 16.8 | 15870 | 17340 | 51 | 17 | 38-13-13.0 | 122-18-37.5 | NA
5 | 2016-03-03 | 346 | 16.6 | 9920 | 12650 | 57 | 16.4 | 38-14-06.5 | 122-17-13.5 | NA
5 | 2016-03-03 | 347 | 16.3 | 6450 | 10790 | 66 | 13.7 | 38-15-18.5 | 122-17-03.3 | NA
5 | 2016-03-03 | 348 | 16.3 | 3592 | 7330 | 74 | 11.3 | 38-16-23.5 | 122-17-05.8 | NA
5 | 2016-03-03 | 349 | 16.3 | 2610 | 5920 | 78 | 8.4 | 38-17-12.8 | 122-17-02.1 | NA
6 | 2016-03-14 | 809 | 12.8 | 207 | 205 | 46 | 24.4 | 38-03-13.6 | 121-41-29.1 | NA
6 | 2016-03-14 | 812 | 12.7 | 155 | 158 | 40 | 33.7 | 38-05-23.4 | 121-38-37.1 | NA
6 | 2016-03-14 | 815 | 13 | 184 | 182 | 58 | 21.1 | 38-05-08.7 | 121-34-17.9 | NA
6 | 2016-03-14 | 901 | 13.1 | 205 | 207 | 50 | 23.6 | 38-02-42.5 | 121-36-52.3 | NA
6 | 2016-03-14 | 902 | 13.6 | 262 | 261 | 98 | 10.2 | 38-01-06.0 | 121-34-55.1 | NA
6 | 2016-03-14 | 906 | 13.7 | 243 | 252 | 67 | 14.5 | 38-03-03.1 | 121-30-23.3 | NA
6 | 2016-03-14 | 910 | 14.8 | 582 | 616 | 91 | 13.3 | 38-00-16.4 | 121-27-06.2 | NA
6 | 2016-03-14 | 912 | 14.4 | 305 | 403 | 34 | 29 | 37-57-59.3 | 121-22-07.0 | NA
6 | 2016-03-14 | 914 | 14.6 | 480 | 465 | 122 | 6.9 | 37-58-09.0 | 121-31-39.8 | NA
6 | 2016-03-14 | 915 | 14.1 | 310 | 307 | 104 | 9.4 | 37-56-37.9 | 121-34-02.3 | NA
6 | 2016-03-14 | 918 | 14.4 | 360 | 360 | 104 | 7.9 | 37-51-37.7 | 121-34-06.6 | NA
6 | 2016-03-14 | 919 | 13 | 189 | 190 | 46 | 22.8 | 38-06-21.8 | 121-29-51.8 | NA
6 | 2016-03-15 | 513 | 12.2 | 181 | 185 | 28 | 41.6 | 38-03-30.0 | 121-51-55.0 | NA
6 | 2016-03-15 | 703 | 12.4 | 171 | 174 | 37 | 32.4 | 38-02-53.4 | 121-47-48.5 | NA
6 | 2016-03-15 | 704 | 12.1 | 179 | 179 | 30 | 37.6 | 38-04-04.4 | 121-47-12.9 | NA
6 | 2016-03-15 | 705 | 12.1 | 153 | 161 | 30 | 30.9 | 38-05-49.5 | 121-42-26.9 | NA
6 | 2016-03-15 | 706 | 12.2 | 234 | 228 | 29 | 42.9 | 38-05-10.1 | 121-45-03.9 | NA
6 | 2016-03-15 | 707 | 11.8 | 149 | 147 | 28 | 39 | 38-06-49.4 | 121-42-34.0 | NA
6 | 2016-03-15 | 711 | 11.8 | 109 | 109 | 23 | 56.6 | 38-10-38.3 | 121-39-49.5 | NA
6 | 2016-03-15 | 716 | 13.3 | 265 | 269 | 27 | 47.1 | 38-14-23.1 | 121-41-03.8 | NA
6 | 2016-03-15 | 723 | 12.7 | 205 | 186 | 29 | 40.4 | 38-14-14.5 | 121-40-22.2 | NA
6 | 2016-03-15 | 801 | 12.5 | 216 | 207 | 26 | 55.4 | 38-02-35.0 | 121-50-38.5 | NA
6 | 2016-03-15 | 804 | 13 | 217 | 219 | 51 | 22.8 | 38-00-57.3 | 121-47-27.4 | NA
6 | 2016-03-17 | 405 | 14 | 687 | 592 | 31 | 46.1 | 38-02-23.5 | 122-08-49.1 | NA
6 | 2016-03-17 | 411 | 13.7 | 247 | 262 | 37 | 47.7 | 38-02-59.9 | 122-04-51.3 | NA
6 | 2016-03-17 | 418 | 13.7 | 483 | 463 | 33 | 44.6 | 38-04-00.2 | 122-05-49.4 | NA
6 | 2016-03-17 | 501 | 13.2 | 164 | 178 | 31 | 42.2 | 38-04-32.1 | 122-01-45.6 | NA
6 | 2016-03-17 | 504 | 14.2 | 161 | 169 | 47 | 31.1 | 38-03-09.9 | 121-59-06.1 | NA
6 | 2016-03-17 | 508 | 16.7 | 179 | 171 | 36 | 32.1 | 38-02-45.6 | 121-55-08.1 | NA
6 | 2016-03-17 | 519 | 14.2 | 160 | 150 | 32 | 39.3 | 38-04-25.3 | 121-57-44.1 | NA
6 | 2016-03-17 | 520 | 14.3 | 192 | 183 | 41 | 37.6 | 38-01-57.5 | 121-51-59.5 | NA
6 | 2016-03-17 | 602 | 13.4 | 248 | 287 | 38 | 40 | 38-06-36.5 | 122-02-36.8 | NA
6 | 2016-03-17 | 606 | 14.1 | 1084 | 2682 | 25 | 67.2 | 38-10-10.9 | 122-01-34.2 | NA
6 | 2016-03-17 | 609 | 13.8 | 1519 | 1325 | 29 | 52 | 38-10-00.9 | 121-56-19.4 | NA
6 | 2016-03-17 | 610 | 12.6 | 464 | 546 | 28 | 45.4 | 38-07-15.1 | 121-53-19.8 | NA
1 | 2017-01-03 | 809 | 7 | NA | NA | 54 | NA | 38-03-11.4 | 121-41-35.7 | NA
1 | 2017-01-03 | 812 | 7.8 | NA | NA | 57 | NA | 38-05-23.3 | 121-38-19.8 | NA
1 | 2017-01-03 | 815 | 8.2 | 165 | 238 | 56 | 19.5 | 38-05-07.1 | 121-34-20.5 | NA
1 | 2017-01-03 | 901 | 8.2 | 215 | 303 | 48 | 23.7 | 38-02-45.7 | 121-37-15.4 | NA
1 | 2017-01-03 | 902 | 8.4 | 310 | 340 | 63 | 19.3 | 38-01-10.0 | 121-34-57.4 | NA
1 | 2017-01-03 | 906 | 8.2 | 186 | 198 | 84 | 15.4 | 38-03-04.6 | 121-30-24.1 | NA
1 | 2017-01-03 | 910 | 8.4 | 315 | 347 | 84 | 12.7 | 38-00-10.0 | 121-27-01.9 | NA
1 | 2017-01-03 | 912 | 9.1 | 983 | 1005 | 119 | 7.4 | 37-58-06.8 | 121-22-15.0 | NA
1 | 2017-01-03 | 914 | 8.3 | 271 | 283 | 96 | 11 | 37-58-09.4 | 121-31-41.4 | NA
1 | 2017-01-03 | 915 | 8.3 | 296 | 297 | 81 | 17.1 | 37-56-37.9 | 121-33-59.7 | NA
1 | 2017-01-03 | 918 | 8.3 | 392 | 397 | 74 | 10.6 | 37-51-33.5 | 121-34-03.3 | NA
1 | 2017-01-03 | 919 | 8.5 | 160 | 165 | 103 | 11.9 | 38-06-19.7 | 121-29-40.7 | NA
1 | 2017-01-04 | 513 | 8.3 | 201 | 224 | 42 | 42.4 | 38-03-31.7 | 121-52-07.7 | NA
1 | 2017-01-04 | 703 | 8.5 | 222 | 236 | 42 | 39.1 | 38-02-56.9 | 121-47-54.5 | NA
1 | 2017-01-04 | 704 | 8.3 | 177 | 184 | 50 | 26.2 | 38-04-00.6 | 121-47-19.0 | NA
1 | 2017-01-04 | 705 | 8.6 | 176 | 178 | 65 | 25.8 | 38-06-01.8 | 121-42-27.3 | NA
1 | 2017-01-04 | 706 | 8.5 | 178 | 182 | 52 | 28 | 38-05-08.9 | 121-45-06.6 | NA
1 | 2017-01-04 | 707 | 8.5 | 182 | 184 | 70 | 22.5 | 38-07-00.4 | 121-42-19.3 | NA
1 | 2017-01-04 | 711 | 8.7 | 162 | 163 | 63 | 24.7 | 38-10-37.5 | 121-39-43.2 | NA
1 | 2017-01-04 | 716 | 8.5 | 251 | 252 | 50 | 35 | 38-14-24.3 | 121-41-10.6 | NA
1 | 2017-01-04 | 723 | 8.5 | 236 | 241 | 49 | 33.7 | 38-14-18.6 | 121-40-22.4 | NA
1 | 2017-01-04 | 801 | 8.5 | 241 | 242 | 39 | 49.8 | 38-02-38.6 | 121-50-35.0 | NA
1 | 2017-01-04 | 804 | 8.5 | 265 | 265 | 50 | 45.6 | 38-00-58.8 | 121-47-27.5 | NA
1 | 2017-01-05 | 405 | 9.3 | 16140 | 19410 | 46 | 42.7 | 38-02-23.7 | 122-08-47.1 | NA
1 | 2017-01-05 | 411 | 8.8 | 7020 | 7710 | 22 | 63 | 38-03-03.5 | 122-04-42.7 | NA
1 | 2017-01-05 | 418 | 8.8 | 9960 | 14920 | 28 | 42.3 | 38-03-57.2 | 122-05-51.2 | NA
1 | 2017-01-05 | 501 | 8.6 | 2233 | 2428 | 25 | 73.4 | 38-04-27.3 | 122-01-37.9 | NA
1 | 2017-01-05 | 504 | 8.7 | 1247 | 2020 | 29 | 48.8 | 38-03-12.6 | 121-59-17.6 | NA
1 | 2017-01-05 | 508 | 8.3 | 277 | 287 | 32 | 43.2 | 38-02-54.1 | 121-55-03.8 | NA
1 | 2017-01-05 | 519 | 8.6 | 339 | 349 | 27 | 56.2 | 38-04-25.0 | 121-57-39.0 | NA
1 | 2017-01-05 | 520 | 8.5 | 248 | 227 | 37 | 34.6 | 38-01-55.4 | 121-51-56.8 | NA
1 | 2017-01-05 | 602 | 8.8 | 3019 | 4524 | 20 | 81.5 | 38-06-31.9 | 122-02-35.8 | NA
1 | 2017-01-05 | 606 | 8.3 | 1771 | 1926 | 12 | 124 | 38-10-10.8 | 122-01-27.6 | NA
1 | 2017-01-05 | 609 | 8.1 | 3114 | 3118 | 22 | 59.3 | 38-10-01.9 | 121-56-12.4 | NA
1 | 2017-01-05 | 610 | 8.2 | 1203 | 1240 | 39 | 46.8 | 38-07-16.5 | 121-53-20.0 | NA
1 | 2017-01-06 | 340 | 8.8 | 17120 | 23210 | 42 | 28 | 38-05-45.1 | 122-15-34.5 | NA
1 | 2017-01-06 | 342 | 8.5 | 12080 | 18850 | 43 | 39.9 | 38-08-50.3 | 122-17-15.7 | NA
1 | 2017-01-06 | 343 | 8.9 | 9820 | 11220 | 38 | 34.2 | 38-10-55.2 | 122-18-27.4 | NA
1 | 2017-01-06 | 344 | 9.2 | 4368 | 6340 | 20 | 94.2 | 38-12-39.6 | 122-18-26.3 | NA
1 | 2017-01-06 | 345 | 9.5 | 2093 | 3203 | 18 | 130 | 38-13-27.1 | 122-18-30.9 | NA
1 | 2017-01-06 | 346 | 9.5 | 455 | 511 | 22 | 81.2 | 38-14-14.6 | 122-17-13.2 | NA
3 | 2013-01-29 | 418 | 8.4 | 7140 | 7750 | 30 | 54.4 | 38-04-020 | 122-05-480 | Converted coordinates from Decimal Minutes to Degrees Mintues Seconds TM 06172015
3 | 2013-01-29 | 501 | 8.4 | 3748 | 4352 | 42 | 42.3 | 38-04-290 | 122-01-440 | Converted coordinates from Decimal Minutes to Degrees Mintues Seconds TM 06172015
3 | 2013-01-29 | 504 | 8.3 | 1639 | 2923 | 48 | 27.2 | 38-03-130 | 121-59-140 | Converted coordinates from Decimal Minutes to Degrees Mintues Seconds TM 06172015
3 | 2013-01-29 | 602 | 8.1 | 5090 | 6100 | 47 | 38.1 | 38-06-480 | 122-02-580 | Converted coordinates from Decimal Minutes to Degrees Mintues Seconds TM 06172015
3 | 2013-01-29 | 606 | 8.4 | 3835 | 3898 | 21 | 93 | 38-10-090 | 122-01-300 | Converted coordinates from Decimal Minutes to Degrees Mintues Seconds TM 06172015
3 | 2013-01-29 | 609 | 8.3 | 2587 | 2740 | 25 | 75.1 | 38-10-020 | 121-56-170 | Converted coordinates from Decimal Minutes to Degrees Mintues Seconds TM 06172015
3 | 2013-01-29 | 610 | 8.1 | 2399 | 2386 | 39 | 34.7 | 38-07-180 | 121-53-180 | Converted coordinates from Decimal Minutes to Degrees Mintues Seconds TM 06172015
3 | 2013-01-29 | 705 | 8.8 | 216 | 218 | 75 | 10.3 | 38-05-512 | 121-42-289 | NA
3 | 2013-01-29 | 706 | 9.1 | 216 | 222 | 94 | 13.3 | 38-04-565 | 121-44-365 | NA
3 | 2013-01-29 | 707 | 9.2 | 233 | 235 | 62 | 13.2 | 38-06-490 | 121-42-341 | NA
3 | 2013-01-29 | 711 | 9.8 | 185 | 187 | 104 | 11 | 38-10-374 | 121-39-429 | NA
3 | 2013-01-29 | 716 | 9.2 | 365 | 388 | 48 | 24.2 | 38-14-233 | 121-41-070 | NA
3 | 2013-01-29 | 723 | 9.3 | 312 | 335 | 57 | 26.3 | 38-14-165 | 121-40-213 | NA
3 | 2013-01-29 | 812 | 8.1 | 237 | 241 | 95 | 12.7 | 38-05-247 | 121-38-242 | NA
3 | 2013-01-29 | 815 | 8.4 | 234 | 239 | 82 | 9.4 | 38-05-082 | 121-34-200 | NA
4 | 2013-02-11 | 501 | 9.8 | 3664 | 3540 | 28 | 51.1 | 38-04-200 | 122-01-170 | Converted coordinates from Decimal Minutes to Degrees Mintues Seconds TM 06172015
4 | 2013-02-11 | 508 | 10.1 | 470 | 538 | 41 | 25.8 | 38-02-350 | 121-54-590 | Converted coordinates from Decimal Minutes to Degrees Mintues Seconds TM 06172015
4 | 2013-02-11 | 513 | 9.7 | 415 | 403 | 40 | 26.4 | 38-03-330 | 121-51-590 | Converted coordinates from Decimal Minutes to Degrees Mintues Seconds TM 06172015
4 | 2013-02-11 | 519 | 9.6 | 938 | 930 | 40 | 29.2 | 38-04-220 | 121-57-370 | Converted coordinates from Decimal Minutes to Degrees Mintues Seconds TM 06172015
4 | 2013-02-11 | 703 | 8.8 | 308 | 321 | 60 | 11.2 | 38-03-100 | 121-47-580 | Converted coordinates from Decimal Minutes to Degrees Mintues Seconds TM 06172015
4 | 2013-02-11 | 704 | 9.6 | 262 | 260 | 45 | 16.3 | 38-04-020 | 121-47-140 | Converted coordinates from Decimal Minutes to Degrees Mintues Seconds TM 06172015
4 | 2013-02-11 | 801 | 9.6 | 371 | 373 | 34 | 24.4 | 38-03-170 | 121-50-540 | Converted coordinates from Decimal Minutes to Degrees Mintues Seconds TM 06172015
4 | 2013-02-11 | 804 | 9.9 | 272 | 276 | 72 | 10.1 | 38-00-590 | 121-47-320 | Converted coordinates from Decimal Minutes to Degrees Mintues Seconds TM 06172015
4 | 2013-02-11 | 809 | 9.2 | 258 | 259 | 78 | 10.4 | 38-03-020 | 121-41-420 | Converted coordinates from Decimal Minutes to Degrees Mintues Seconds TM 06172015
4 | 2013-02-11 | 901 | 10 | 258 | 259 | 89 | 8.9 | 38-02-419 | 121-36-575 | NA
4 | 2013-02-11 | 902 | 9.6 | 297 | 298 | 89 | 8.4 | 38-01-113 | 121-34-565 | NA
4 | 2013-02-11 | 906 | 10.2 | 322 | 324 | 106 | 7.9 | 38-02-524 | 121-30-141 | NA
4 | 2013-02-11 | 910 | 10.9 | 745 | 794 | 119 | 5 | 38-00-062 | 121-26-589 | NA
4 | 2013-02-11 | 912 | 11.8 | 1083 | 1092 | 181 | 4.1 | 37-57-596 | 121-22-086 | NA
4 | 2013-02-11 | 914 | 10 | 409 | 411 | 131 | 6.2 | 37-57-534 | 121-31-490 | NA
4 | 2013-02-11 | 915 | 9.7 | 344 | 343 | 81 | 9.4 | 37-56-452 | 121-34-084 | NA
4 | 2013-02-11 | 918 | 9.9 | 403 | 404 | 119 | 9.7 | 37-51-492 | 121-34-178 | NA
4 | 2013-02-12 | 405 | 10.6 | 6800 | 8830 | 32 | 25.9 | 38-02-210 | 122-08-400 | Converted coordinates from Decimal Minutes to Degrees Mintues Seconds TM 06172015
4 | 2013-02-12 | 411 | 10.4 | 4430 | 5480 | 41 | 33.1 | 38-03-090 | 122-04-240 | Converted coordinates from Decimal Minutes to Degrees Mintues Seconds TM 06172015
4 | 2013-02-12 | 418 | 9.9 | 5010 | 6410 | 29 | 50.7 | 38-04-000 | 122-05-460 | Converted coordinates from Decimal Minutes to Degrees Mintues Seconds TM 06172015
4 | 2013-02-12 | 504 | 10.3 | 902 | 1113 | 51 | 23.9 | 38-03-080 | 121-59-120 | Converted coordinates from Decimal Minutes to Degrees Mintues Seconds TM 06172015
4 | 2013-02-12 | 520 | 10.2 | 364 | 383 | 58 | 17.7 | 38-01-590 | 121-52-190 | Converted coordinates from Decimal Minutes to Degrees Mintues Seconds TM 06172015
4 | 2013-02-12 | 602 | 9.7 | 336 | 340 | 32 | 44.6 | 38-07-000 | 122-02-330 | Converted coordinates from Decimal Minutes to Degrees Mintues Seconds TM 06172015
4 | 2013-02-12 | 606 | 10 | 418 | 419 | 20 | 108 | 38-10-120 | 122-01-370 | Converted coordinates from Decimal Minutes to Degrees Mintues Seconds TM 06172015
4 | 2013-02-12 | 609 | 9.7 | 370 | 370 | 23 | 90.4 | 38-10-020 | 121-56-200 | Converted coordinates from Decimal Minutes to Degrees Mintues Seconds TM 06172015
4 | 2013-02-12 | 610 | 9.3 | 245 | 249 | 43 | 49.4 | 38-07-190 | 121-53-180 | Converted coordinates from Decimal Minutes to Degrees Mintues Seconds TM 06172015
4 | 2013-02-12 | 705 | 9.5 | 248 | NA | 78 | 13.6 | 38-05-513 | 121-42-331 | NA
4 | 2013-02-12 | 706 | 10.2 | 262 | NA | 53 | 14.2 | 38-05-190 | 121-44-453 | NA
4 | 2013-02-12 | 707 | 9.7 | 261 | NA | 60 | 16.8 | 38-06-483 | 121-42-343 | NA
4 | 2013-02-12 | 711 | 9.3 | 191 | NA | 71 | 14.9 | 38-10-362 | 121-39-426 | NA
4 | 2013-02-12 | 716 | 9.7 | 390 | NA | 40 | 24.9 | 38-14-243 | 121-41-086 | NA
4 | 2013-02-12 | 723 | 9.8 | 351 | NA | 46 | 23.5 | 38-14-177 | 121-40-224 | NA
4 | 2013-02-12 | 812 | 9.6 | 251 | NA | 78 | 11 | 38-05-260 | 121-38-295 | NA
4 | 2013-02-12 | 815 | 9.2 | 250 | NA | 92 | 8.8 | 38-05-162 | 121-34-206 | NA
4 | 2013-02-12 | 919 | 9.3 | 242 | NA | 64 | 6.2 | 38-06-320 | 121-30-023 | NA
5 | 2013-02-25 | 501 | 10.8 | 5130 | 5900 | 20 | 42.7 | 38-04-192 | 122-01-212 | NA
5 | 2013-02-25 | 508 | 10.9 | 1045 | 1044 | 20 | 30.8 | 38-02-461 | 121-54-556 | NA
5 | 2013-02-25 | 513 | 10.7 | 338 | 322 | 30 | 17.9 | 38-03-374 | 121-52-036 | NA
5 | 2013-02-25 | 519 | 10.7 | 2046 | 1952 | 23 | 35.5 | 38-04-250 | 121-57-220 | NA
5 | 2013-02-25 | 703 | 10.4 | 337 | 329 | 30 | 15.5 | 38-03-045 | 121-47-520 | NA
5 | 2013-02-25 | 704 | 10.4 | 252 | 244 | 33 | 13.4 | 38-03-530 | 121-47-290 | NA
5 | 2013-02-25 | 801 | 11.2 | 451 | 470 | 28 | 21.8 | 38-02-450 | 121-50-415 | NA
5 | 2013-02-25 | 804 | 11.1 | 375 | 374 | 30 | 16.3 | 38-01-003 | 121-47-353 | NA
5 | 2013-02-25 | 809 | 10.2 | 260 | 264 | 48 | 10.9 | 38-03-009 | 121-41-444 | NA
5 | 2013-02-25 | 901 | 10.1 | 267 | 271 | 124 | 6 | 38-02-480 | 121-37-220 | Converted coordinates from Decimal Minutes to Degrees Mintues Seconds TM 06172015
5 | 2013-02-25 | 902 | 10 | 288 | 289 | 66 | 11.7 | 38-01-120 | 121-34-570 | Converted coordinates from Decimal Minutes to Degrees Mintues Seconds TM 06172015
5 | 2013-02-25 | 906 | 11.6 | 458 | 489 | 200 | 4 | 38-02-540 | 121-30-160 | Converted coordinates from Decimal Minutes to Degrees Mintues Seconds TM 06172015
5 | 2013-02-25 | 910 | 11.7 | 824 | 825 | 200 | 2.3 | 38-00-030 | 121-26-580 | Converted coordinates from Decimal Minutes to Degrees Mintues Seconds TM 06172015
5 | 2013-02-25 | 912 | 12 | 774 | 939 | 200 | 2.6 | 37-57-580 | 121-22-060 | Converted coordinates from Decimal Minutes to Degrees Mintues Seconds TM 06172015
5 | 2013-02-25 | 914 | 10.7 | 587 | 585 | 200 | 3.4 | 37-58-090 | 121-31-390 | Converted coordinates from Decimal Minutes to Degrees Mintues Seconds TM 06172015
5 | 2013-02-25 | 915 | 10.2 | 325 | 330 | 150 | 7.4 | 37-56-510 | 121-34-090 | Converted coordinates from Decimal Minutes to Degrees Mintues Seconds TM 06172015
5 | 2013-02-25 | 918 | 10.8 | 388 | 397 | 155 | 4.8 | 37-51-370 | 121-34-070 | Converted coordinates from Decimal Minutes to Degrees Mintues Seconds TM 06172015
5 | 2013-02-25 | 919 | 11.3 | 221 | 220 | 200 | 4.6 | 38-06-240 | 121-29-560 | Converted coordinates from Decimal Minutes to Degrees Mintues Seconds TM 06172015
5 | 2013-02-26 | 405 | 12 | 10270 | 11690 | 36 | 32.4 | 38-02-240 | 122-08-384 | NA
5 | 2013-02-26 | 411 | 11.9 | 8510 | 1050 | 49 | 20.9 | 38-03-101 | 122-04-265 | NA
5 | 2013-02-26 | 418 | 11.6 | 6480 | 10940 | 35 | 38 | 38-03-596 | 122-05-473 | NA
5 | 2013-02-26 | 504 | 11.4 | 2171 | 3947 | 41 | 24.8 | 38-03-031 | 121-59-008 | NA
5 | 2013-02-26 | 520 | 11.1 | 549 | 531 | 48 | 22.7 | 38-01-539 | 121-51-447 | NA
5 | 2013-02-26 | 602 | 10.6 | 4884 | 4798 | 25 | 52.7 | 38-06-589 | 122-02-336 | NA
5 | 2013-02-26 | 606 | 11.3 | 4413 | 4741 | 21 | 90.1 | 38-10-123 | 122-01-337 | NA
5 | 2013-02-26 | 609 | 11.1 | 3536 | 3550 | 19 | 108 | 38-10-007 | 121-56-268 | NA
5 | 2013-02-26 | 610 | 10.5 | 1889 | 1863 | 32 | 53.3 | 38-07-183 | 121-53-195 | NA
5 | 2013-02-26 | 705 | 10.6 | 237 | 242 | 110 | 8.3 | 38-05-450 | 121-42-290 | Converted coordinates from Decimal Minutes to Degrees Mintues Seconds TM 06182015
5 | 2013-02-26 | 706 | 10.6 | 254 | 257 | 75 | 12.6 | 38-05-100 | 121-45-010 | Converted coordinates from Decimal Minutes to Degrees Mintues Seconds TM 06182015
5 | 2013-02-26 | 707 | 10.5 | 251 | 252 | 72 | 11.3 | 38-06-520 | 121-42-230 | Erroneous coordinate apparent upon plotting. Changed Lat minutes from 00 to 06. Found to be a data entry error TM 06182015. Converted coordinates from Decimal Minutes to Degrees Mintues Seconds TM 06182015
5 | 2013-02-26 | 711 | 10.1 | 161 | 165 | 65 | 5.3 | 38-10-340 | 121-39-420 | Converted coordinates from Decimal Minutes to Degrees Mintues Seconds TM 06182015
5 | 2013-02-26 | 716 | 10.1 | 372 | 378 | 38 | 46.7 | 38-14-190 | 121-41-040 | Converted coordinates from Decimal Minutes to Degrees Mintues Seconds TM 06182015
5 | 2013-02-26 | 723 | 10.4 | 359 | 358 | 50 | 19.6 | 38-14-110 | 121-40-230 | Converted coordinates from Decimal Minutes to Degrees Mintues Seconds TM 06182015
5 | 2013-02-26 | 812 | 10.4 | 251 | 258 | 80 | 7.8 | 38-05-210 | 121-38-330 | Converted coordinates from Decimal Minutes to Degrees Mintues Seconds TM 06182015
5 | 2013-02-26 | 815 | 10.3 | 256 | 254 | 140 | 6 | 38-05-220 | 121-34-250 | Converted coordinates from Decimal Minutes to Degrees Mintues Seconds TM 06182015
6 | 2013-03-18 | 501 | 14.3 | 8680 | 9290 | 49 | 26.7 | 38-04-243 | 122-01-334 | NA
6 | 2013-03-18 | 508 | 14.7 | 3878 | 4130 | 52 | 28.3 | 38-02-464 | 121-55-082 | NA
6 | 2013-03-18 | 513 | 14.4 | 2737 | 3770 | 39 | 32.8 | 38-03-357 | 121-52-065 | NA
6 | 2013-03-18 | 519 | 14.4 | 5150 | 7300 | 46 | 28.7 | 38-04-234 | 121-57-370 | NA
6 | 2013-03-18 | 703 | 14.2 | 803 | 821 | 54 | 18 | 38-02-449 | 121-47-412 | NA
6 | 2013-03-18 | 704 | 14.3 | 598 | 695 | 58 | 17 | 38-03-589 | 121-47-200 | NA
6 | 2013-03-18 | 801 | 14.6 | 993 | 1077 | 48 | 23.3 | 38-02-530 | 121-50-432 | NA
6 | 2013-03-18 | 804 | 15.1 | 526 | 562 | 88 | 9.5 | 38-01-033 | 121-47-485 | NA
6 | 2013-03-18 | 809 | 14.5 | 431 | 431 | 110 | 8 | 38-03-044 | 121-41-416 | NA
6 | 2013-03-18 | 901 | 14.3 | 284 | 296 | 188 | 4.7 | 38-02-404 | 121-36-536 | NA
6 | 2013-03-18 | 902 | 14.8 | 291 | 296 | 189 | 5 | 38-01-105 | 121-34-564 | NA
6 | 2013-03-18 | 906 | 15.4 | 254 | 264 | 199 | 3.7 | 38-03-074 | 121-30-302 | NA
6 | 2013-03-18 | 910 | 15.6 | 374 | 423 | 198 | 3.3 | 38-00-050 | 121-26-595 | NA
6 | 2013-03-18 | 912 | 15.4 | 767 | 775 | 197 | 3.9 | 37-57-552 | 121-22-039 | NA
6 | 2013-03-18 | 914 | 15.4 | 380 | 385 | 199 | 2.5 | 37-57-563 | 121-31-500 | NA
6 | 2013-03-18 | 915 | 15.2 | 300 | 304 | 197 | 4.3 | 37-56-392 | 121-34-058 | NA
6 | 2013-03-18 | 918 | 15.8 | 340 | 350 | 147 | 6.7 | 37-51-402 | 121-34-100 | NA
6 | 2013-03-18 | 919 | 15.7 | 187 | 190 | 200 | 2.5 | 38-06-198 | 121-29-449 | NA
6 | 2013-03-19 | 405 | 14.2 | 19550 | 27880 | 52 | 19.4 | 38-02-227 | 122-08-427 | NA
6 | 2013-03-19 | 411 | 14.4 | 12450 | 19280 | 37 | 12.6 | 38-03-081 | 122-04-389 | NA
6 | 2013-03-19 | 418 | 14.1 | 16100 | 25120 | 68 | 12.7 | 38-03-530 | 122-05-490 | NA
6 | 2013-03-19 | 504 | 14.7 | 6160 | 6560 | 48 | 34.1 | 38-03-095 | 121-59-145 | NA
6 | 2013-03-19 | 520 | 14.7 | 1134 | 1149 | 62 | 16.1 | 38-01-564 | 121-51-580 | NA
6 | 2013-03-19 | 602 | 14.1 | 9100 | 9700 | 42 | 26.6 | 38-06-599 | 122-02-224 | NA
6 | 2013-03-19 | 606 | 15.8 | 7300 | 7250 | 34 | 40.7 | 38-10-125 | 122-01-296 | NA
6 | 2013-03-19 | 609 | 15.1 | 5080 | 5200 | 24 | 55.7 | 38-10-010 | 121-56-228 | NA
6 | 2013-03-19 | 610 | 15.1 | 3813 | 3880 | 25 | 46.3 | 38-07-185 | 121-53-205 | NA
6 | 2013-03-19 | 705 | 15.1 | 211 | 215 | 190 | 4.1 | 38-05-567 | 121-42-315 | NA
6 | 2013-03-19 | 706 | 15.1 | 293 | 392 | 103 | 7.7 | 38-04-564 | 121-45-222 | NA
6 | 2013-03-19 | 707 | 15.1 | 194 | 198 | 168 | 4.8 | 38-06-567 | 121-42-221 | NA
6 | 2013-03-19 | 711 | 14.9 | 163 | 171 | 200 | 2.6 | 38-10-369 | 121-39-479 | NA
6 | 2013-03-19 | 716 | 15.2 | 204 | 220 | 132 | 6.5 | 38-14-220 | 121-41-053 | NA
6 | 2013-03-19 | 723 | 15.2 | 203 | 207 | 135 | 6.2 | 38-14-252 | 121-40-192 | NA
6 | 2013-03-19 | 812 | 14.6 | 278 | 274 | 200 | 4.8 | 38-05-244 | 121-38-245 | NA
6 | 2013-03-19 | 815 | 14.6 | 221 | 226 | 200 | 3.5 | 38-05-059 | 121-34-197 | NA
1 | 2014-01-06 | 418 | 9.1 | 22020 | 24850 | 46 | 20.2 | 38-03-55.4 | 122-05-56.1 | NA
1 | 2014-01-06 | 508 | 8.6 | 16570 | 18300 | 52 | 18.9 | NA | NA | Coordinates removed due to error after plotting LJD 08262015
1 | 2014-01-06 | 513 | 8.7 | 13700 | 16590 | 68 | 15.4 | NA | NA | Coordinates removed due to error after plotting LJD 08262015
1 | 2014-01-06 | 520 | 8.5 | 12730 | 14150 | 61 | 14.4 | 38-01-54.7 | 121-51-50.0 | NA
1 | 2014-01-06 | 602 | 8.9 | 19970 | 18750 | 47 | 22 | 38-06-43.8 | 122-02-47.7 | NA
1 | 2014-01-06 | 606 | 8.4 | 11580 | 11610 | 28 | 56.3 | 38-10-11.7 | 122-01-32.5 | NA
1 | 2014-01-06 | 609 | 8.4 | 10960 | 11300 | 43 | 24.9 | 38-10-02.3 | 121-56-26.8 | NA
1 | 2014-01-06 | 610 | 8.5 | 10690 | 12650 | 59 | 10.9 | NA | NA | Coordinates removed due to error after plotting LJD 08262015
1 | 2014-01-06 | 801 | 8.4 | 11180 | 11560 | 56 | 13.8 | 38-02-26.7 | 121-50-35.1 | NA
1 | 2014-01-06 | 804 | 8.4 | 7260 | 7900 | 59 | 13.3 | 38-01-02.8 | 121-47-45.0 | NA
1 | 2014-01-06 | 809 | 8.2 | 2701 | 2811 | 103 | 8.1 | 38-03-01.3 | 121-41-39.8 | NA
1 | 2014-01-06 | 901 | 8.3 | 1431 | 1440 | 129 | 6.2 | 38-02-47.5 | 121-37-16.1 | NA
1 | 2014-01-06 | 902 | 8.4 | 1097 | 1105 | 170 | 4.6 | 38-01-15.4 | 121-34-57.5 | NA
1 | 2014-01-06 | 906 | 8.7 | 538 | 538 | 200 | 2.9 | 38-03-07.2 | 121-30-31.2 | NA
1 | 2014-01-06 | 910 | 8.8 | 662 | 690 | 200 | 2.4 | 38-00-10.5 | 121-27-04.0 | NA
1 | 2014-01-06 | 912 | 9 | 979 | 986 | 200 | 1.7 | 37-58-04.4 | 121-22-14.0 | NA
1 | 2014-01-06 | 914 | 8.5 | 580 | 582 | 200 | 2.4 | 37-58-11.4 | 121-31-34.9 | NA
1 | 2014-01-06 | 915 | 8.2 | 796 | 800 | 196 | 3.3 | 37-56-41.7 | 121-34-07.0 | NA
1 | 2014-01-06 | 918 | 8.3 | 742 | 743 | 200 | 2.8 | 37-51-37.6 | 121-34-07.2 | NA
1 | 2014-01-06 | 919 | 8.8 | 233 | 246 | 200 | 2.7 | 38-06-18.8 | 121-29-37.9 | NA
1 | 2014-01-07 | 340 | 9.6 | 31550 | 31450 | 48 | 18.7 | 38-05-49.2 | 122-15-39.2 | NA
1 | 2014-01-07 | 342 | 9.1 | 31310 | 31450 | 56 | 18.3 | 38-08-48.1 | 122-17-18.4 | NA
1 | 2014-01-07 | 343 | 8.6 | 32080 | 32410 | 42 | 26.6 | 38-10-55.8 | 122-18-32.1 | NA
1 | 2014-01-07 | 344 | 8.4 | 32250 | 32070 | 49 | 17.2 | 38-12-42.8 | 122-18-29.6 | NA
1 | 2014-01-07 | 345 | 8.3 | 30180 | 31200 | 58 | 13.6 | 38-13-27.9 | 122-18-30.7 | NA
1 | 2014-01-07 | 346 | 8.1 | 29870 | 29660 | 68 | 9.4 | 38-14-06.4 | 122-17-14.2 | NA
1 | 2014-01-07 | 347 | 8.3 | 28170 | 27860 | 92 | 6.5 | 38-15-17.1 | NA | NA
1 | 2014-01-07 | 348 | 8.7 | 27340 | 27670 | 102 | 5.8 | 38-16-23.5 | 122-17-05.8 | NA
1 | 2014-01-07 | 349 | 8.4 | 25890 | 26810 | 102 | 5.4 | 38-17-05.6 | 122-17-10.0 | NA
1 | 2014-01-07 | 703 | 9 | 4810 | 8450 | 80 | 1.1 | 38-03-10.6 | 121-47-57.1 | NA
1 | 2014-01-07 | 704 | 9 | 5900 | 8690 | 41 | 23.2 | 38-03-58.7 | 121-47-15.8 | NA
1 | 2014-01-07 | 705 | 8.6 | 246 | 398 | 60 | 10.5 | 38-06-02.4 | 121-42-32.0 | NA
1 | 2014-01-07 | 706 | 9.1 | 4992 | 7040 | 38 | 2 | 38-05-05.6 | 121-45-08.6 | NA
1 | 2014-01-07 | 707 | 8.4 | 3392 | 4000 | 39 | 1.8 | 38-06-57.4 | 121-42-21.3 | NA
1 | 2014-01-07 | 711 | 8.5 | 426 | 431 | 121 | 6 | 38-10-36.9 | 121-39-44.2 | NA
1 | 2014-01-07 | 716 | 8.5 | 212 | 199 | 116 | 5.4 | 38-14-18.9 | 121-41-05.0 | NA
1 | 2014-01-07 | 723 | 8.5 | 216 | 327 | 118 | 5.2 | 38-14-17.0 | 121-40-21.8 | NA
1 | 2014-01-07 | 812 | 8.4 | 1250 | 1222 | 121 | 6.1 | 38-05-20.5 | 121-38-21.9 | NA
1 | 2014-01-07 | 815 | 8.4 | 537 | 529 | 103 | 5.3 | 38-05-05.0 | 121-34-19.5 | NA
1 | 2014-01-08 | 405 | 9.4 | 26240 | 33800 | 52 | 12.7 | 38-02-23.0 | 122-08-41.7 | NA
1 | 2014-01-08 | 411 | 9.6 | 27110 | 31190 | 57 | 12.9 | 38-03-02.6 | 122-04-46.1 | NA
1 | 2014-01-08 | 501 | 9.3 | 21210 | 24380 | 49 | 13.9 | 38-04-26.1 | 122-01-38.9 | NA
1 | 2014-01-08 | 504 | 9.5 | 21640 | 24850 | 53 | 11.8 | 38-03-09.0 | 121-59-11.1 | NA
1 | 2014-01-08 | 519 | 9.2 | 15580 | 20210 | 48 | 17.5 | 38-04-25.7 | 121-57-31.9 | NA
2 | 2014-01-21 | 418 | 10.2 | 20270 | 27340 | 53 | NA | 38-04-00.2 | 122-05-52.8 | NA
2 | 2014-01-21 | 508 | 9.5 | 15220 | 18550 | 54 | 6.7 | 38-02-55.9 | 121-54-49.6 | NA
2 | 2014-01-21 | 513 | 9.6 | 13760 | 15140 | 81 | 6.6 | 38-03-33.1 | 121-52-06.8 | NA
2 | 2014-01-21 | 520 | 9.3 | 11430 | 13740 | 76 | 4.9 | 38-01-54.6 | 121-51-44.6 | NA
2 | 2014-01-21 | 602 | 10.5 | 19860 | 19840 | 59 | 8.2 | 38-07-00.4 | 122-02-29.4 | NA
2 | 2014-01-21 | 606 | 9.5 | 10980 | 12420 | 44 | 15.8 | 38-10-11.9 | 122-01-27.0 | NA
2 | 2014-01-21 | 609 | 9.4 | 10440 | 10950 | 38 | 11.1 | 38-10-01.1 | 121-56-19.6 | NA
2 | 2014-01-21 | 610 | 9.6 | 10360 | 11470 | 62 | 6.6 | 38-07-17.0 | 121-53-18.8 | NA
2 | 2014-01-21 | 801 | 9.4 | 10860 | 13370 | 83 | 5.3 | 38-02-46.4 | 121-50-41.5 | NA
2 | 2014-01-21 | 804 | 9.3 | 7640 | 8370 | 77 | 13.9 | 38-00-58.2 | 121-47-04.8 | NA
2 | 2014-01-21 | 809 | 9.2 | 2727 | 2881 | 80 | 7.8 | 38-03-12.7 | 121-41-34.1 | NA
2 | 2014-01-21 | 901 | 9.1 | 1319 | 1418 | 133 | 6.4 | 38-02-46.3 | 121-37-20.4 | NA
2 | 2014-01-21 | 902 | 9.4 | 1109 | 1129 | 200 | 2.6 | 38-01-07.6 | 121-34-56.4 | NA
2 | 2014-01-21 | 906 | 10.2 | 590 | 586 | 200 | 2.3 | 38-03-00.0 | 121-30-21.5 | NA
2 | 2014-01-21 | 910 | 9.8 | 701 | 732 | 158 | 4.3 | 38-00-06.4 | 121-27-00.3 | NA
2 | 2014-01-21 | 912 | 10.2 | 1063 | 1101 | 148 | 3 | 37-57-58.2 | 121-22-07.3 | NA
2 | 2014-01-21 | 914 | 9.7 | 650 | 667 | 200 | 2 | 37-58-09.1 | 121-31-40.6 | NA
2 | 2014-01-21 | 915 | 9.4 | 889 | 904 | 200 | 2.3 | 37-56-47.2 | 121-34-08.8 | NA
2 | 2014-01-21 | 918 | 9.4 | 844 | 853 | 140 | 3.5 | 37-51-27.0 | 121-33-56.8 | NA
2 | 2014-01-21 | 919 | 9.9 | 276 | 295 | 200 | 1.7 | 38-06-19.6 | 121-29-41.1 | NA
2 | 2014-01-22 | 340 | 10.2 | 33400 | 33120 | 51 | 15.9 | 38-05-47.3 | 122-15-37.2 | NA
2 | 2014-01-22 | 342 | 9.9 | 31700 | 31730 | 58 | 20.7 | 38-08-44.0 | 122-17-13.8 | NA
2 | 2014-01-22 | 343 | 9.8 | 32000 | 31860 | 57 | 14.6 | 38-10-51.5 | 122-18-26.4 | NA
2 | 2014-01-22 | 344 | 9.9 | 31750 | 32030 | 76 | 11 | 38-12-35.8 | 122-18-26.1 | NA
2 | 2014-01-22 | 345 | 9.8 | 30460 | 30620 | 77 | 9 | 38-13-22.7 | 122-18-33.8 | NA
2 | 2014-01-22 | 346 | 9.5 | 28720 | 29060 | 82 | 6.3 | 38-14-07.3 | 122-17-14.2 | NA
2 | 2014-01-22 | 347 | 10 | 28100 | 27850 | 94 | 9.5 | 38-15-09.5 | 122-17-05.7 | NA
2 | 2014-01-22 | 348 | 9.7 | 27320 | 27530 | 98 | 4.3 | 38-16-24.4 | 122-17-04.6 | NA
2 | 2014-01-22 | 349 | 9.7 | 25260 | 25510 | 97 | 3.2 | 38-17-12.6 | 122-17-01.7 | NA
2 | 2014-01-22 | 703 | 10.3 | 5380 | 7300 | 68 | 6.4 | 38-03-10.2 | 121-47-53.9 | NA
2 | 2014-01-22 | 704 | 10.2 | 5960 | 8062 | 35 | 12.6 | 38-03-58.3 | 121-47-18.8 | NA
2 | 2014-01-22 | 705 | 9.5 | 3098 | 4062 | 40 | 12.5 | 38-05-52.6 | 121-42-29.0 | NA
2 | 2014-01-22 | 706 | 9.6 | 4938 | 6550 | 60 | 10.2 | 38-05-04.2 | 121-45-06.8 | NA
2 | 2014-01-22 | 707 | 9.8 | 1339 | 4575 | 95 | 5.7 | 38-06-46.7 | 121-42-32.7 | NA
2 | 2014-01-22 | 711 | 9.6 | 481 | 490 | 110 | 4.9 | 38-10-37.9 | 121-39-45.9 | NA
2 | 2014-01-22 | 716 | 9.3 | 238 | 252 | 150 | 4.9 | 38-14-18.8 | 121-41-05.1 | NA
2 | 2014-01-22 | 723 | 9.4 | 237 | 248 | 149 | 3.6 | 38-14-14.5 | 121-40-22.8 | NA
2 | 2014-01-22 | 812 | 9.2 | 1266 | 1384 | 129 | 4.3 | 38-05-22.1 | 121-38-33.7 | NA
2 | 2014-01-22 | 815 | 9.3 | 622 | 628 | 140 | 3.3 | 38-05-07.3 | 121-34-20.8 | NA
2 | 2014-01-23 | 405 | 10.2 | 33100 | 34090 | 96 | 8.9 | 38-02-22.4 | 122-08-42.4 | NA
2 | 2014-01-23 | 411 | 10.1 | 28760 | 31000 | 45 | 20.9 | 38-03-01.8 | 122-04-51.2 | NA
2 | 2014-01-23 | 501 | 9.8 | 21560 | 25710 | 62 | 11.6 | 38-04-24.1 | 122-01-35.0 | Station ID changed from 504 to 501 based on coordinates and station depth. LJD 07/23/14
2 | 2014-01-23 | 504 | 9.9 | 20770 | 24460 | 72 | 10.6 | 38-03-10.1 | 121-59-15.2 | Station ID changed from 519 to 504 based on coordinates and station depth. LJD 07/23/14
2 | 2014-01-23 | 519 | 9.8 | 17410 | 20620 | 57 | 14.4 | 38-04-27.0 | 121-57-30.4 | Station ID changed from 501 to 519 based on coordinates and station depth. LJD 07/23/14
3 | 2014-02-03 | 418 | 10.6 | 20170 | 22930 | 28 | 30 | 38-03-54.4 | 122-05-44.5 | NA
3 | 2014-02-03 | 508 | 10.3 | 15333 | 18310 | 64 | 13.4 | 38-02-54.8 | 121-54-53.0 | NA
3 | 2014-02-03 | 513 | 10.4 | 13070 | 15480 | 63 | 15.3 | 38-03-33.7 | 121-52-11.0 | NA
3 | 2014-02-03 | 520 | 10.5 | 13520 | 13690 | 65 | 20.2 | 38-01-53.3 | 121-51-49.5 | NA
3 | 2014-02-03 | 602 | 10.2 | 20220 | 19850 | 37 | 28.1 | 38-07-03.1 | 122-02-28.0 | NA
3 | 2014-02-03 | 606 | 10.5 | 12620 | 12630 | 36 | 31.1 | 38-10-12.5 | 122-01-26.0 | NA
3 | 2014-02-03 | 609 | 10.3 | 10870 | 11050 | 25 | 39.6 | 38-10-01.1 | 121-56-23.2 | NA
3 | 2014-02-03 | 610 | 10.3 | 11550 | 11560 | 44 | 23.2 | 38-07-19.0 | 121-53-18.8 | NA
3 | 2014-02-03 | 801 | 10.3 | 9500 | 13170 | 63 | 12.1 | 38-02-51.6 | 121-50-39.9 | NA
3 | 2014-02-03 | 804 | 10.3 | 8570 | 9350 | 66 | 12.5 | 38-01-00.7 | 121-47-32.8 | NA
3 | 2014-02-03 | 809 | 10.4 | 3275 | 3847 | 93 | 8.2 | 38-03-03.0 | 121-41-34.7 | NA
3 | 2014-02-03 | 901 | 10.1 | 1588 | 1771 | 115 | 6.9 | 38-02-51.2 | 121-37-23.5 | NA
3 | 2014-02-03 | 902 | 10.1 | 1352 | 1370 | 200 | 3.1 | 38-01-10.6 | 121-34-56.3 | NA
3 | 2014-02-03 | 906 | 10.7 | 670 | 696 | 135 | 4.8 | 38-03-04.6 | 121-30-25.6 | NA
3 | 2014-02-03 | 910 | 10.7 | 817 | 844 | 138 | 5.5 | 38-00-00.5 | 121-27-00.3 | NA
3 | 2014-02-03 | 912 | 10.8 | 1343 | 1350 | 180 | 3.6 | 37-58-00.6 | 121-22-08.6 | NA
3 | 2014-02-03 | 914 | 10.7 | 706 | 718 | 178 | 2.5 | 37-58-07.8 | 121-31-43.0 | NA
3 | 2014-02-03 | 915 | 10.5 | 933 | 918 | 200 | 3.1 | 37-56-39.5 | 121-34-06.6 | NA
3 | 2014-02-03 | 918 | 10.5 | 831 | 906 | 148 | NA | 37-51-34.2 | 121-34-03.5 | NA
3 | 2014-02-03 | 919 | 10.7 | 332 | 339 | 82 | 7.4 | 38-06-19.5 | 121-29-40.3 | NA
3 | 2014-02-04 | 340 | 10 | 31710 | 31870 | 52 | 25.2 | 38-05-54.5 | 122-15-44.9 | NA
3 | 2014-02-04 | 342 | 9.9 | 32130 | 32110 | 50 | 23.7 | 38-08-48.0 | 122-17-22.5 | NA
3 | 2014-02-04 | 343 | 9.8 | 32330 | 32250 | 32 | 30.4 | 38-10-53.1 | 122-18-27.1 | NA
3 | 2014-02-04 | 344 | 10.2 | 30140 | 30790 | 58 | 14 | 38-12-43.1 | 122-18-28.3 | NA
3 | 2014-02-04 | 345 | 9.8 | 29610 | 29820 | 52 | 9.2 | 38-13-31.0 | 122-18-28.7 | NA
3 | 2014-02-04 | 346 | 10.1 | 28280 | 28770 | 62 | 12.2 | 38-14-25.1 | 122-17-12.4 | NA
3 | 2014-02-04 | 347 | 10.2 | 27950 | 28290 | 67 | 10.2 | 38-15-16.7 | 122-17-03.2 | NA
3 | 2014-02-04 | 348 | 10.4 | 27570 | 27740 | 52 | 9.1 | 38-16-23.6 | 122-17-06.5 | NA
3 | 2014-02-04 | 349 | 10.3 | 26070 | 26080 | 169 | 8.5 | 38-17-11.4 | 122-17-03.3 | NA
3 | 2014-02-04 | 703 | 10.7 | 6480 | 7980 | 54 | 10.4 | 38-03-14.7 | 121-47-57.2 | NA
3 | 2014-02-04 | 704 | 10.9 | 5090 | 6790 | 54 | 14.8 | 38-03-56.5 | 121-47-19.3 | NA
3 | 2014-02-04 | 705 | 10.4 | 2895 | 2960 | 57 | 13.8 | 38-05-54.4 | 121-42-31.0 | NA
3 | 2014-02-04 | 706 | 10.6 | 4722 | 5100 | 41 | 27.1 | 38-04-56.2 | 121-45-17.4 | NA
3 | 2014-02-04 | 707 | 10.5 | 2304 | 3215 | 50 | 15.7 | 38-06-45.2 | 121-42-35.1 | NA
3 | 2014-02-04 | 711 | 10.3 | 493 | 530 | 122 | 5.4 | 38-10-37.7 | 121-39-47.9 | NA
3 | 2014-02-04 | 716 | 10.2 | 273 | 283 | 126 | 5.4 | 38-14-15.8 | 121-41-03.0 | NA
3 | 2014-02-04 | 723 | 10 | 266 | 264 | 134 | 4.3 | 38-14-11.1 | 121-40-23.8 | NA
3 | 2014-02-04 | 812 | 10.1 | 1282 | 1337 | 113 | 6.1 | 38-05-20.6 | 121-38-16.3 | NA
3 | 2014-02-04 | 815 | 10.2 | 622 | 631 | 149 | 4.1 | 38-05-05.7 | 121-34-20.7 | NA
3 | 2014-02-05 | 405 | 10.8 | 32070 | 32880 | 52 | 15.9 | 38-02-22.1 | 122-08-44.2 | NA
3 | 2014-02-05 | 411 | 10.5 | 23850 | 28640 | 47 | 13.3 | 38-02-59.9 | 122-04-52.1 | NA
3 | 2014-02-05 | 501 | 10.4 | 20210 | 20930 | 42 | 22.8 | 38-04-28.6 | 122-01-41.4 | NA
3 | 2014-02-05 | 504 | 10.6 | 18580 | 21260 | 48 | 17.2 | 38-03-11.8 | 121-59-12.9 | NA
3 | 2014-02-05 | 519 | 10.5 | 15310 | 16440 | 42 | 22.5 | 38-04-26.0 | 121-57-30.0 | NA
4 | 2014-02-18 | 418 | 12.9 | 9550 | 14400 | 40 | 32.4 | 38-03-58.6 | 122-05-48.3 | NA
4 | 2014-02-18 | 508 | 12.2 | 5060 | 5900 | 53 | 18.8 | 38-02-55.4 | 121-54-54.8 | NA
4 | 2014-02-18 | 513 | 12.2 | 2757 | 3352 | 51 | 20.1 | 38-03-32.1 | 121-52-04.5 | NA
4 | 2014-02-18 | 520 | 12.2 | 2357 | 2767 | 51 | 23 | 38-01-56.3 | 121-51-55.0 | NA
4 | 2014-02-18 | 602 | 12.8 | 9500 | 9560 | 36 | 59.2 | 38-06-59.6 | 122-02-28.2 | NA
4 | 2014-02-18 | 606 | 12.8 | 3472 | 3478 | 31 | 35.3 | 38-10-10.0 | 122-01-18.9 | NA
4 | 2014-02-18 | 609 | 12.4 | 2429 | 2947 | 29 | 43.4 | 38-10-03.0 | 121-56-15.6 | NA
4 | 2014-02-18 | 610 | 12.4 | 2893 | 2888 | 32 | 37.9 | 38-07-22.0 | 121-53-19.3 | NA
4 | 2014-02-18 | 801 | 12.3 | 2058 | 2156 | 46 | 19.9 | 38-02-50.9 | 121-50-42.4 | NA
4 | 2014-02-18 | 804 | 12.3 | 1431 | 1617 | 67 | 13.1 | 38-01-00.7 | 121-47-35.5 | NA
4 | 2014-02-18 | 809 | 12.2 | 963 | 1012 | 77 | 8 | 38-03-03.4 | 121-41-41.2 | NA
4 | 2014-02-18 | 901 | 12.2 | 680 | 695 | 122 | 5.9 | 38-02-47.3 | 121-37-11.2 | NA
4 | 2014-02-18 | 902 | 12.4 | 701 | 789 | 196 | 3.4 | 38-01-09.6 | 121-34-56.3 | NA
4 | 2014-02-18 | 906 | 13 | 510 | 544 | 121 | 5 | 38-03-02.2 | 121-30-22.9 | NA
4 | 2014-02-18 | 910 | 12.8 | 944 | 989 | 128 | 4.8 | 37-59-57.5 | 121-26-50.2 | NA
4 | 2014-02-18 | 912 | 12.6 | 1469 | 1461 | 190 | 3.1 | 37-58-02.2 | 121-22-11.7 | NA
4 | 2014-02-18 | 914 | 12.6 | 772 | 766 | 200 | 2.7 | 37-58-08.2 | 121-31-43.0 | NA
4 | 2014-02-18 | 915 | 12.6 | 829 | 787 | 154 | 3.7 | 37-56-30.8 | 121-33-43.2 | NA
4 | 2014-02-18 | 918 | 12.7 | 865 | 856 | 144 | 4.2 | 37-51-36.3 | 121-34-05.8 | NA
4 | 2014-02-18 | 919 | 13.3 | 267 | 270 | 93 | 7.8 | 38-06-19.2 | 121-29-37.0 | NA
4 | 2014-02-19 | 340 | 12.1 | 25570 | 23790 | 32 | 35.2 | 38-05-48.8 | 122-15-39.1 | NA
4 | 2014-02-19 | 342 | 12.4 | 20640 | 20980 | 29 | 43.1 | 38-08-43.6 | 122-17-15.3 | NA
4 | 2014-02-19 | 343 | 13.2 | 16950 | 17940 | 30 | 40.5 | 38-10-51.8 | 122-18-23.3 | NA
4 | 2014-02-19 | 344 | 13.6 | 10770 | 13480 | 30 | 27.7 | 38-12-23.4 | 122-18-25.0 | NA
4 | 2014-02-19 | 345 | 13.4 | 7950 | 8610 | 28 | 32.1 | 38-12-29.1 | 122-18-30.5 | NA
4 | 2014-02-19 | 346 | 13.8 | 4623 | 5820 | 28 | 29.7 | 38-13-58.4 | 122-17-16.4 | NA
4 | 2014-02-19 | 347 | 13.1 | 2322 | 2789 | 28 | 23 | 38-15-16.8 | 122-17-03.6 | NA
4 | 2014-02-19 | 348 | 13.3 | 1872 | 1948 | 32 | 29.5 | 38-16-21.5 | 122-17-10.7 | NA
4 | 2014-02-19 | 349 | 13.1 | 1450 | 2267 | 41 | 20.6 | 38-16-40.6 | 122-16-55.1 | NA
4 | 2014-02-19 | 703 | 13.3 | 949 | 1255 | 37 | 23.6 | 38-02-58.0 | 121-47-50.7 | NA
4 | 2014-02-19 | 704 | 13.2 | 259 | 273 | 41 | 37.9 | 38-03-57.9 | 121-47-18.8 | NA
4 | 2014-02-19 | 705 | 13.1 | 386 | 452 | 58 | 13.3 | 38-06-01.0 | 121-42-30.1 | NA
4 | 2014-02-19 | 706 | 13.2 | 256 | 261 | 47 | 18.6 | 38-05-03.9 | 121-45-08.3 | NA
4 | 2014-02-19 | 707 | 13.2 | 249 | 255 | 45 | 20.8 | 38-06-53.0 | 121-42-23.1 | NA
4 | 2014-02-19 | 711 | 13.3 | 232 | 235 | 46 | 23.2 | 38-10-36.5 | 121-39-45.6 | NA
4 | 2014-02-19 | 716 | 13.2 | 258 | 271 | 52 | 17.4 | 38-14-15.6 | 121-41-02.6 | NA
4 | 2014-02-19 | 723 | 13.2 | 260 | 266 | 58 | 15.6 | 38-14-12.0 | 121-40-22.7 | NA
4 | 2014-02-19 | 812 | 12.4 | 608 | 612 | 94 | 8.5 | 38-05-23.5 | 121-38-21.1 | NA
4 | 2014-02-19 | 815 | 12.4 | 425 | 473 | 100 | 8 | 38-05-04.7 | 121-34-17.5 | NA
4 | 2014-02-20 | 405 | 12.5 | 24030 | 28050 | 55 | 15.6 | 38-02-21.8 | 122-08-43.6 | NA
4 | 2014-02-20 | 411 | 12.4 | 17580 | 19290 | 57 | 16.1 | 38-03-00.8 | 122-04-51.6 | NA
4 | 2014-02-20 | 501 | 12.4 | 9610 | 12710 | 49 | 19.6 | 38-04-29.8 | 122-01-41.3 | NA
4 | 2014-02-20 | 504 | 12.5 | 8390 | 10720 | 54 | 14.5 | 38-03-12.5 | 121-59-14.8 | NA
4 | 2014-02-20 | 519 | 12.4 | 5650 | 7000 | 45 | 19.5 | 38-04-26.6 | 121-57-30.6 | NA
5 | 2014-03-03 | 418 | 13.7 | 11860 | 13840 | 29 | 28.3 | 38-04-00.8 | 122-05-48.5 | NA
5 | 2014-03-03 | 508 | 13.4 | 5460 | 7250 | 48 | 18.4 | 38-02-53.8 | 121-55-00.4 | NA
5 | 2014-03-03 | 513 | 13.5 | 4661 | 4758 | 37 | 42.8 | 38-03-33.0 | 121-52-10.3 | NA
5 | 2014-03-03 | 520 | 13.5 | 3721 | 4188 | 40 | 30.5 | 38-01-54.8 | 121-51-51.4 | NA
5 | 2014-03-03 | 602 | 13.5 | 12490 | 12550 | 45 | 21 | 38-06-48.2 | 122-02-39.0 | NA
5 | 2014-03-03 | 606 | 13.5 | 4644 | 4695 | 20 | 49.5 | 38-10-11.9 | 122-01-36.4 | NA
5 | 2014-03-03 | 609 | 13.4 | 4308 | 4390 | 27 | 46.5 | 38-10-01.5 | 121-56-22.7 | NA
5 | 2014-03-03 | 610 | 13.5 | 3645 | 3769 | 24 | 48.9 | 38-07-20.6 | 121-53-20.7 | NA
5 | 2014-03-03 | 801 | 13.6 | 3096 | 3201 | 34 | 41.2 | 38-02-48.2 | 121-50-39.3 | NA
5 | 2014-03-03 | 804 | 13.3 | 2360 | 2690 | 40 | 17.1 | 38-01-01.6 | 121-47-36.6 | NA
5 | 2014-03-03 | 809 | 13.5 | 738 | 797 | 87 | 8.4 | 38-03-07.7 | 121-41-35.4 | NA
5 | 2014-03-03 | 901 | 13.5 | 588 | 578 | 104 | 7.7 | 38-02-51.5 | 121-37-23.1 | NA
5 | 2014-03-03 | 902 | 13.4 | 624 | 643 | 200 | 3.3 | 38-01-13.4 | 121-34-57.3 | NA
5 | 2014-03-03 | 906 | 13.8 | 499 | 509 | 127 | 4.9 | 38-02-57.1 | 121-30-18.3 | NA
5 | 2014-03-03 | 910 | 13.9 | 840 | 912 | 107 | 6.8 | 38-00-20.6 | 121-27-10.0 | NA
5 | 2014-03-03 | 912 | 14.3 | 1589 | 1575 | 200 | 2.5 | 37-58-00.7 | 121-22-09.5 | NA
5 | 2014-03-03 | 914 | 13.7 | 658 | 663 | 196 | 4.9 | 37-58-05.0 | 121-31-49.3 | NA
5 | 2014-03-03 | 915 | 13.5 | 685 | 687 | 176 | 4.4 | 37-56-40.7 | 121-34-07.4 | NA
5 | 2014-03-03 | 918 | 13.6 | 751 | 799 | 137 | 4.6 | 37-51-38.1 | 121-34-07.0 | NA
5 | 2014-03-03 | 919 | 13.8 | 341 | 336 | 132 | 5.3 | 38-06-19.3 | 121-29-41.7 | NA
5 | 2014-03-04 | 340 | 13.6 | 22630 | 20900 | 31 | 54.8 | 38-05-46.6 | 122-15-38.0 | NA
5 | 2014-03-04 | 342 | 13.7 | 21280 | 21390 | 31 | 57.7 | 38-08-44.7 | 122-17-15.8 | NA
5 | 2014-03-04 | 343 | 13.7 | 16280 | 17300 | 32 | 52.1 | 38-10-55.6 | 122-18-33.3 | NA
5 | 2014-03-04 | 344 | 13.6 | 780 | 11140 | 29 | 65.8 | 38-12-42.0 | 122-18-27.1 | NA
5 | 2014-03-04 | 345 | 13.5 | 5150 | 5320 | 27 | 47.5 | 38-13-28.2 | 122-18-30.2 | NA
5 | 2014-03-04 | 346 | 13.5 | 1694 | 3382 | 32 | 43 | 38-14-07.8 | 122-17-13.8 | NA
5 | 2014-03-04 | 347 | 13.4 | 599 | 772 | 40 | 26.3 | 38-15-14.6 | 122-17-04.5 | NA
5 | 2014-03-04 | 348 | 13.3 | 401 | 568 | 60 | 18.4 | 38-16-22.7 | 122-17-07.2 | NA
5 | 2014-03-04 | 349 | 13.3 | 310 | 552 | 83 | 11.7 | 38-17-07.2 | 122-17-06.6 | NA
5 | 2014-03-04 | 703 | 14 | 1054 | 101 | 51 | 17.3 | 38-03-08.2 | 121-47-55.7 | NA
5 | 2014-03-04 | 704 | 14.1 | 279 | 286 | 71 | 14.2 | 38-03-59.8 | 121-47-12.6 | NA
5 | 2014-03-04 | 705 | 14 | 370 | 362 | 87 | 10.7 | 38-05-52.3 | 121-42-31.0 | NA
5 | 2014-03-04 | 706 | 14 | 279 | 284 | 70 | 13.6 | 38-05-02.5 | 121-45-04.6 | NA
5 | 2014-03-04 | 707 | 13.8 | 280 | 283 | 71 | 15.1 | 38-06-49.2 | 121-42-30.3 | NA
5 | 2014-03-04 | 711 | 13.1 | 237 | 245 | 25 | 56.4 | 38-10-37.5 | 121-39-47.7 | NA
5 | 2014-03-04 | 716 | 13.6 | 296 | 311 | 59 | 17.7 | 38-14-16.6 | 121-41-04.0 | NA
5 | 2014-03-04 | 723 | 13.6 | 290 | 293 | 46 | 19.7 | 38-14-11.4 | 121-40-23.8 | NA
5 | 2014-03-04 | 812 | 13.7 | 494 | 489 | 95 | 7.8 | 38-05-21.9 | 121-38-33.3 | NA
5 | 2014-03-04 | 815 | 13.7 | 390 | 395 | 107 | 6.5 | NA | NA | NA
5 | 2014-03-05 | 405 | 13.7 | 24260 | 26610 | 47 | 22.8 | 38-02-23.2 | 122-08-39.1 | NA
5 | 2014-03-05 | 411 | 13.5 | 13960 | 16100 | 41 | 21.7 | 38-03-03.2 | 122-04-43.6 | NA
5 | 2014-03-05 | 501 | 13.7 | 10020 | 12170 | 44 | 24.2 | 38-04-24.9 | 122-01-36.7 | NA
5 | 2014-03-05 | 504 | 13.7 | 8240 | 11780 | 48 | 22.9 | 38-03-09.6 | 121-59-12.1 | NA
5 | 2014-03-05 | 519 | 13.8 | 6140 | 7210 | 43 | 26.4 | 38-04-22.9 | 121-57-38.0 | NA
6 | 2014-03-17 | 809 | 15.4 | 509 | 486 | 75 | 12 | 38-03-09.3 | 121-41-43.8 | NA
6 | 2014-03-17 | 901 | 15 | 415 | 439 | 118 | 7.2 | 38-02-47.3 | 121-37-18.4 | NA
6 | 2014-03-17 | 902 | 15.7 | 443 | 444 | 95 | 7.9 | 38-01-09.8 | 121-34-55.8 | NA
6 | 2014-03-17 | 906 | 16.3 | 383 | 381 | 110 | 5.3 | 38-02-56.4 | 121-30-16.7 | NA
6 | 2014-03-17 | 910 | 16.5 | 809 | 861 | 90 | 6.3 | 38-00-00.4 | 121-27-05.2 | NA
6 | 2014-03-17 | 912 | 16.8 | 1358 | 1349 | 200 | 1.4 | 37-58-11.2 | 121-22-21.5 | NA
6 | 2014-03-17 | 914 | 16.3 | 561 | 558 | 130 | 2.9 | 37-58-08.7 | 121-31-41.7 | NA
6 | 2014-03-17 | 915 | 15.9 | 453 | 455 | 120 | 3.9 | 37-56-49.3 | 121-34-09.5 | NA
6 | 2014-03-17 | 918 | 16 | 505 | 529 | 95 | 4.8 | 37-51-32.6 | 121-34-02.3 | NA
6 | 2014-03-17 | 919 | 16.2 | 224 | 229 | 105 | 6.9 | 38-06-20.2 | 121-29-43.9 | NA
6 | 2014-03-18 | 703 | 15.2 | 472 | 475 | 37 | 45.8 | 38-02-59.8 | 121-47-50.4 | NA
6 | 2014-03-18 | 704 | 14.8 | 212 | 215 | 36 | 32.9 | 38-03-54.3 | 121-47-18.6 | NA
6 | 2014-03-18 | 705 | 14.7 | 232 | 237 | 41 | 26.1 | 38-05-49.0 | 121-42-29.0 | NA
6 | 2014-03-18 | 706 | 14.6 | 208 | 217 | 40 | 32.8 | 38-05-00.2 | 121-45-03.5 | NA
6 | 2014-03-18 | 707 | 14.5 | 208 | 217 | 37 | 34 | 38-06-41.0 | 121-42-37.9 | NA
6 | 2014-03-18 | 711 | 14.3 | 187 | 194 | 40 | 32.6 | 38-10-35.3 | 121-39-43.1 | NA
6 | 2014-03-18 | 716 | 14.3 | 278 | 309 | 36 | 43.5 | 38-14-21.3 | 121-41-06.5 | NA
6 | 2014-03-18 | 723 | 14.1 | 295 | 293 | 38 | 35.3 | 38-14-15.6 | 121-40-22.7 | NA
6 | 2014-03-18 | 812 | 14.7 | 349 | 357 | 65 | 13.9 | 38-05-20.6 | 121-38-22.7 | NA
6 | 2014-03-18 | 815 | 14.8 | 327 | 327 | 68 | 11.9 | 38-05-17.7 | 121-34-25.5 | NA
6 | 2014-03-19 | 418 | 16.2 | 10020 | 12730 | 29 | 41.1 | 38-03-55.5 | 122-05-53.7 | NA
6 | 2014-03-19 | 508 | 15.1 | 4622 | 7680 | 37 | 23.5 | 38-02-42.4 | 121-55-17.8 | NA
6 | 2014-03-19 | 513 | 15.1 | 3038 | 3694 | 27 | 33.7 | 38-03-30.9 | 121-52-05.7 | NA
6 | 2014-03-19 | 520 | 15 | 2389 | 3297 | 30 | 34.3 | 38-01-56.9 | 121-52-15.8 | NA
6 | 2014-03-19 | 602 | 15.8 | 8700 | 8700 | 23 | 26.3 | 38-07-00.6 | 122-02-36.9 | NA
6 | 2014-03-19 | 606 | 15.5 | 1324 | 1348 | 20 | 64.1 | 38-10-11.6 | 122-01-38.5 | NA
6 | 2014-03-19 | 609 | 15.1 | 1450 | 1540 | 25 | 50.9 | 38-10-02.0 | 121-56-19.6 | NA
6 | 2014-03-19 | 610 | 15 | 1813 | 1907 | 24 | 43.8 | 38-07-17.7 | 121-53-19.5 | NA
6 | 2014-03-19 | 801 | 14.3 | 1836 | 2728 | 30 | 31 | 38-02-19.5 | 121-50-30.6 | NA
6 | 2014-03-19 | 804 | 14.5 | 994 | 1100 | 40 | 57.6 | 38-00-59.4 | 121-47-28.1 | NA
6 | 2014-03-20 | 340 | 15.4 | 27060 | 27390 | 35 | 34.1 | 38-05-44.0 | 122-15-36.3 | NA
6 | 2014-03-20 | 342 | 15.7 | 22550 | 22740 | 40 | 38.2 | 38-08-19.0 | 122-16-55.0 | NA
6 | 2014-03-20 | 343 | 16.2 | 19950 | 20530 | 34 | 36.4 | 38-10-51.3 | 122-18-27.6 | NA
6 | 2014-03-20 | 344 | 16.3 | 14530 | 15070 | 40 | 35.1 | 38-12-44.3 | 122-18-30.1 | NA
6 | 2014-03-20 | 345 | 16.3 | 11870 | 13470 | 30 | 24.8 | 38-13-09.0 | 122-18-38.7 | NA
6 | 2014-03-20 | 346 | 16.2 | 6670 | 9450 | 30 | 26.2 | 38-13-58.0 | 122-17-18.9 | NA
6 | 2014-03-20 | 347 | 16.5 | 4627 | 5210 | 40 | 30.3 | 38-15-18.9 | 122-17-03.1 | NA
6 | 2014-03-20 | 348 | 16.5 | 2943 | 3633 | 35 | 19.2 | 38-16-25.0 | 122-17-03.3 | NA
6 | 2014-03-20 | 349 | 15.9 | 576 | 1037 | 70 | 7.5 | 38-17-12.8 | 122-17-01.4 | NA
6 | 2014-03-21 | 405 | 14.3 | 26780 | 29920 | 78 | 10.1 | 38-02-21.1 | 122-08-55.1 | NA
6 | 2014-03-21 | 411 | 14.7 | 19920 | 24710 | 58 | 16.2 | 38-03-01.5 | 122-04-50.4 | NA
6 | 2014-03-21 | 501 | 14.8 | 12510 | 16100 | 41 | 26.8 | 38-04-26.5 | 122-01-36.4 | NA
6 | 2014-03-21 | 504 | 15.2 | 14240 | 15150 | 64 | 23 | 38-03-10.1 | 121-59-08.8 | NA
6 | 2014-03-21 | 519 | 15 | 8150 | 10630 | 38 | 44.5 | 38-04-22.7 | 121-57-27.2 | NA
1 | 2015-01-05 | 809 | 8.4 | 322 | 337 | 32 | 35.3 | 38-02-59.9 | 121-41-45.8 | NA
1 | 2015-01-05 | 901 | 8.4 | 316 | 316 | 44 | 29.1 | 38-02-47.0 | 121-37-12.5 | NA
1 | 2015-01-05 | 902 | 7.8 | 354 | 353 | 52 | 20.9 | 38-01-09.7 | 121-34-56.8 | NA
1 | 2015-01-05 | 914 | 8.7 | 438 | 440 | 104 | 9.3 | 37-58-03.3 | 121-31-50.0 | NA
1 | 2015-01-05 | 915 | 7.8 | 380 | 382 | 50 | 20.9 | 37-56-52.1 | 121-34-07.9 | NA
1 | 2015-01-05 | 918 | 8.5 | 469 | 470 | 58 | 19.3 | 37-51-44.3 | 121-34-13.3 | NA
1 | 2015-01-07 | 711 | 8.1 | 260 | 263 | 50 | 17.5 | 38-10-34.8 | 121-39-35.8 | NA
1 | 2015-01-07 | 716 | 7.5 | 322 | 318 | 37 | 36.4 | 38-14-26.2 | 121-41-09.6 | NA
1 | 2015-01-07 | 723 | 8 | 317 | 317 | 37 | 33.4 | 38-14-16.0 | 121-40-23.0 | NA
1 | 2015-01-07 | 812 | 9.1 | 286 | 287 | 40 | 25.6 | 38-05-24.8 | 121-38-23.3 | NA
1 | 2015-01-07 | 815 | 8.9 | 277 | 280 | 58 | 23.6 | 38-05-15.9 | 121-34-23.0 | NA
1 | 2015-01-07 | 906 | 8.8 | 307 | 329 | 61 | 12.9 | 38-03-03.4 | 121-30-26.4 | NA
1 | 2015-01-07 | 910 | 8.8 | 440 | 458 | 67 | 11.1 | 38-00-05.3 | 121-27-00.3 | NA
1 | 2015-01-07 | 912 | 9.5 | 886 | 888 | 52 | 10.8 | 37-57-57.1 | 121-22-04.6 | NA
1 | 2015-01-07 | 919 | 8.1 | 312 | 310 | 77 | 10.7 | 38-06-20.1 | 121-29-39.9 | NA
1 | 2015-01-08 | 501 | 10 | 8170 | 8780 | 36 | 41.9 | 38-04-23.3 | 122-01-33.4 | NA
1 | 2015-01-08 | 504 | 9.8 | 5410 | 7050 | 30 | 37.6 | 38-02-59.0 | 121-58-49.9 | NA
1 | 2015-01-08 | 508 | 9.4 | 2175 | 2647 | 34 | 48.8 | 38-02-47.8 | 121-55-25.3 | NA
1 | 2015-01-08 | 513 | 8.8 | 634 | 846 | 27 | 49.3 | 38-03-33.3 | 121-52-04.0 | NA
1 | 2015-01-08 | 519 | 9.6 | 4640 | 4946 | 30 | 52.9 | 38-04-25.7 | 121-57-29.8 | NA
1 | 2015-01-08 | 520 | 8.8 | 680 | 682 | 28 | 50.5 | 38-01-53.4 | 121-51-37.0 | NA
1 | 2015-01-08 | 602 | 10.1 | 7380 | 8420 | 39 | 28.6 | 38-07-00.0 | 122-02-34.2 | NA
1 | 2015-01-08 | 606 | 9.1 | 4047 | 4750 | 21 | 78.5 | 38-10-09.0 | 122-01-31.7 | NA
1 | 2015-01-08 | 609 | 8.6 | 1487 | 1547 | 25 | 49.4 | 38-10-01.7 | 121-56-22.4 | NA
1 | 2015-01-08 | 610 | 9.1 | 907 | 1760 | 28 | 50.1 | 38-07-16.1 | 121-53-19.3 | NA
1 | 2015-01-08 | 703 | 8.2 | 425 | 497 | 35 | 37.3 | 38-03-13.3 | 121-47-56.4 | NA
1 | 2015-01-08 | 704 | 7.7 | 304 | 329 | 36 | 35.4 | 38-04-02.8 | 121-47-11.3 | NA
1 | 2015-01-08 | 705 | 8 | 295 | 295 | 39 | 28.5 | 38-05-51.0 | 121-42-32.0 | NA
1 | 2015-01-08 | 706 | 7.6 | 291 | 293 | 40 | 30 | 38-05-05.7 | 121-44-58.6 | NA
1 | 2015-01-08 | 707 | 7.5 | 291 | 290 | 43 | 26.3 | 38-06-49.2 | 121-42-32.4 | NA
1 | 2015-01-08 | 801 | 8.9 | 672 | 675 | 28 | 53.7 | 38-02-36.0 | 121-50-39.4 | NA
1 | 2015-01-08 | 804 | 9.1 | 509 | 535 | 31 | 40.2 | 38-01-08.9 | 121-47-41.5 | NA
2 | 2015-01-20 | 809 | 9.7 | 549 | 561 | 51 | 20.9 | 38-02-55.5 | 121-41-42.4 | NA
2 | 2015-01-20 | 901 | 9.6 | 388 | 394 | 62 | 13.8 | 38-02-46.5 | 121-37-14.7 | NA
2 | 2015-01-20 | 902 | 9.8 | 354 | 357 | 86 | 10.3 | 38-01-17.7 | 121-34-57.2 | NA
2 | 2015-01-20 | 915 | 9.8 | 366 | 380 | 98 | 9 | 37-56-37.5 | 121-33-53.2 | NA
2 | 2015-01-20 | 918 | 10 | 390 | 398 | 106 | 7.1 | 37-51-34.6 | 121-34-02.6 | NA
2 | 2015-01-21 | 812 | 9.8 | 336 | 353 | 55 | 14.8 | 38-05-33.4 | 121-38-48.7 | NA
2 | 2015-01-21 | 815 | 10.2 | 287 | 297 | 94 | 9 | 38-05-38.3 | 121-34-23.5 | NA
2 | 2015-01-21 | 906 | 10 | 324 | 323 | 98 | 7.4 | 38-02-55.5 | 121-30-14.5 | NA
2 | 2015-01-21 | 910 | 10.1 | 540 | 556 | 94 | 6.4 | 37-59-57.1 | 121-26-50.1 | NA
2 | 2015-01-21 | 912 | 11.5 | 1101 | 1127 | 126 | 4 | 37-58-00.0 | 121-22-08.5 | NA
2 | 2015-01-21 | 914 | 10.3 | 369 | 376 | 111 | 6.2 | 37-57-58.7 | 121-31-50.4 | NA
2 | 2015-01-21 | 919 | 11.2 | 298 | 307 | 102 | 9.9 | 38-06-19.1 | 121-29-38.2 | NA
2 | 2015-01-22 | 501 | 11.1 | 14910 | 15180 | 40 | 37.1 | 38-04-21.5 | 122-01-27.8 | NA
2 | 2015-01-22 | 504 | 10.7 | 11060 | 13900 | 42 | 22.8 | 38-02-59.8 | 121-58-49.5 | NA
2 | 2015-01-22 | 508 | 10.4 | 7410 | 8820 | 46 | 23.9 | 38-02-43.6 | 121-55-15.0 | NA
2 | 2015-01-22 | 513 | 10.2 | 3930 | 5190 | 45 | 28.7 | 38-03-33.2 | 121-51-57.4 | NA
2 | 2015-01-22 | 519 | 10.7 | 12140 | 12170 | 30 | 74.7 | 38-04-25.7 | 121-57-36.0 | NA
2 | 2015-01-22 | 520 | 10.3 | 6970 | 7290 | 35 | 55.8 | 38-01-50.9 | 121-51-34.3 | NA
2 | 2015-01-22 | 703 | 9.7 | 1405 | 3568 | 51 | 20.8 | 38-03-19.3 | 121-48-02.9 | NA
2 | 2015-01-22 | 704 | 9.9 | 2861 | 3864 | 34 | 29.9 | 38-04-01.9 | 121-47-21.9 | NA
2 | 2015-01-22 | 705 | 10.2 | 446 | 447 | 52 | 20.7 | 38-05-54.8 | 121-42-31.7 | NA
2 | 2015-01-22 | 706 | 10 | 1380 | 1555 | 39 | 35 | 38-05-01.2 | 121-44-56.8 | NA
2 | 2015-01-22 | 707 | 10.5 | 305 | 338 | 69 | 15.2 | 38-06-49.8 | 121-42-31.1 | NA
2 | 2015-01-22 | 711 | 10.6 | 223 | 231 | 130 | 7.9 | 38-10-35.2 | 121-39-44.3 | NA
2 | 2015-01-22 | 716 | 10.5 | 330 | 331 | 39 | 14.1 | 38-14-01.1 | 121-41-01.2 | NA
2 | 2015-01-22 | 723 | 10.5 | 323 | 330 | 55 | 20.5 | 38-14-04.3 | 121-40-27.9 | NA
2 | 2015-01-23 | 405 | 11.4 | 21150 | 21150 | 38 | 27.4 | 38-02-21.9 | 122-08-38.8 | NA
2 | 2015-01-23 | 411 | 11.5 | 17110 | 17280 | 45 | 16.4 | 38-03-10.4 | 122-04-24.4 | NA
2 | 2015-01-23 | 418 | 10.8 | 15020 | 18100 | 37 | 31.7 | 38-04-08.9 | 122-05-35.1 | NA
2 | 2015-01-23 | 602 | 10.7 | 14710 | 14490 | 26 | 63.5 | 38-06-53.8 | 122-02-30.8 | NA
2 | 2015-01-23 | 606 | 10.4 | 6170 | 6240 | 20 | 52.2 | 38-10-11.1 | 122-01-26.2 | NA
2 | 2015-01-23 | 609 | 10 | 5480 | 5550 | 24 | 52.7 | 38-10-02.1 | 121-56-29.1 | NA
2 | 2015-01-23 | 610 | 9.9 | 6100 | 6480 | 32 | 47.4 | 38-07-09.1 | 121-53-20.1 | NA
2 | 2015-01-23 | 801 | 9.8 | 4922 | 6590 | 38 | 27.8 | 38-02-32.3 | 121-50-37.3 | NA
2 | 2015-01-23 | 804 | 10.2 | 1717 | 1918 | 42 | 27.2 | 38-00-59.5 | 121-47-35.8 | NA
2 | 2015-01-26 | 340 | 11.4 | 29510 | 30030 | 26 | 60.2 | 38-05-45.9 | 122-15-36.7 | NA
2 | 2015-01-26 | 342 | 10.9 | 24650 | 25300 | 35 | 37.3 | 38-08-44.8 | 122-17-14.7 | NA
2 | 2015-01-26 | 343 | 11 | 21860 | 22000 | 32 | 43.8 | 38-11-07.8 | 122-18-44.0 | NA
2 | 2015-01-26 | 344 | 11.3 | 17520 | 18470 | 38 | 31.7 | 38-12-42.4 | 122-18-29.6 | NA
2 | 2015-01-26 | 345 | 11.2 | 13920 | 14500 | 48 | 25.9 | 38-13-49.3 | 122-17-55.1 | NA
2 | 2015-01-26 | 346 | 11.8 | 10450 | 13280 | 47 | 12.7 | 38-14-14.8 | 122-17-13.8 | NA
2 | 2015-01-26 | 347 | 12.3 | 8470 | 13230 | 52 | 9.5 | 38-14-49.9 | 122-17-04.6 | NA
2 | 2015-01-26 | 348 | 12.2 | 5730 | 7980 | 73 | 15.7 | 38-16-24.2 | 122-17-05.8 | NA
2 | 2015-01-26 | 349 | 12.2 | 3520 | 6450 | 90 | 7.7 | 38-17-07.8 | 122-17-06.0 | NA
3 | 2015-02-02 | 418 | 12.6 | 29850 | 27950 | 74 | 9.5 | 38-04-09.7 | 122-05-39.5 | NA
3 | 2015-02-02 | 508 | 11.3 | 6720 | 8430 | 51 | 14.7 | 38-02-50.5 | 121-55-03.6 | NA
3 | 2015-02-02 | 513 | 11.3 | 5050 | 6580 | 47 | 15 | 38-03-36.7 | 121-51-59.6 | NA
3 | 2015-02-02 | 520 | 11.2 | 5260 | 5610 | 52 | 22.6 | 38-01-52.6 | 121-51-43.4 | NA
3 | 2015-02-02 | 602 | 12.5 | 18250 | 17550 | 47 | 30.1 | 38-06-59.1 | 122-02-29.8 | NA
3 | 2015-02-02 | 606 | 11.9 | 9950 | 12120 | 32 | 33 | 38-10-11.3 | 122-01-19.0 | NA
3 | 2015-02-02 | 609 | 11.5 | 8160 | 8130 | 39 | 33.7 | 38-10-01.1 | 121-56-19.5 | NA
3 | 2015-02-02 | 610 | 11.5 | 5450 | 5490 | 40 | 26.8 | 38-07-17.8 | 121-53-20.0 | NA
3 | 2015-02-02 | 801 | 11.5 | 3816 | 4336 | 56 | 11.7 | 38-02-46.9 | 121-50-37.2 | NA
3 | 2015-02-02 | 804 | 11.1 | 3004 | 3171 | 56 | 13.8 | 38-01-05.8 | 121-47-50.6 | NA
3 | 2015-02-02 | 809 | 10.9 | 965 | 1098 | 58 | 12.3 | 38-03-08.3 | 121-41-36.5 | NA
3 | 2015-02-02 | 901 | 11.1 | 592 | 735 | 94 | 10.8 | 38-02-52.2 | 121-37-25.1 | NA
3 | 2015-02-02 | 902 | 11 | 467 | 467 | 117 | 9.1 | 38-01-13.5 | 121-34-57.2 | NA
3 | 2015-02-02 | 906 | 11.5 | 347 | 361 | 120 | 7.6 | 38-02-56.8 | 121-30-17.1 | NA
3 | 2015-02-02 | 910 | 11.6 | 483 | 545 | 121 | 5.3 | 38-00-05.4 | 121-26-59.8 | NA
3 | 2015-02-02 | 912 | 11.7 | 1037 | 1013 | 142 | 3.8 | 37-57-57.0 | 121-22-06.8 | NA
3 | 2015-02-02 | 914 | 11.4 | 388 | 391 | 153 | 4.5 | 37-58-04.6 | 121-31-47.7 | NA
3 | 2015-02-02 | 915 | 11.1 | 427 | 429 | 108 | 7.3 | 37-56-39.9 | 121-34-05.7 | NA
3 | 2015-02-02 | 918 | 11.1 | 423 | 432 | 120 | 6.4 | 37-51-37.2 | 121-34-06.3 | NA
3 | 2015-02-02 | 919 | 12 | 282 | 296 | 200 | 3.5 | 38-06-26.7 | 121-29-59.9 | NA
3 | 2015-02-03 | 340 | 12.6 | 25860 | 25950 | 42 | 15 | 38-05-55.6 | 122-15-46.0 | NA
3 | 2015-02-03 | 342 | 12.9 | 25780 | 25780 | 39 | 29 | 38-08-54.4 | 122-17-21.8 | NA
3 | 2015-02-03 | 343 | 13.2 | 24520 | 24820 | 48 | 13.4 | 38-11-08.4 | 122-18-49.0 | NA
3 | 2015-02-03 | 344 | 13.4 | 22780 | 23310 | 39 | 26.6 | 38-12-49.0 | 122-18-33.4 | NA
3 | 2015-02-03 | 345 | 13.6 | 21210 | 23050 | 47 | 14.3 | 38-13-12.6 | 122-18-38.1 | NA
3 | 2015-02-03 | 346 | 14.4 | 17810 | 19410 | 46 | 12.3 | 38-14-21.6 | 122-17-12.0 | NA
3 | 2015-02-03 | 347 | 14.3 | 14150 | 15990 | 48 | 12.6 | 38-15-19.9 | 122-17-02.0 | NA
3 | 2015-02-03 | 348 | 15.1 | 12430 | 13450 | 48 | 11.7 | 38-16-33.7 | 122-16-57.9 | NA
3 | 2015-02-03 | 349 | 14.4 | 8830 | 11070 | 52 | 12.2 | 38-17-07.6 | 122-17-07.4 | NA
3 | 2015-02-03 | 703 | 12 | 3213 | 3994 | 41 | 25.1 | 38-02-58.7 | 121-47-54.9 | NA
3 | 2015-02-03 | 704 | 12.9 | 1182 | 3737 | 62 | 15 | 38-04-04.8 | 121-47-01.7 | NA
3 | 2015-02-03 | 705 | 11.4 | 673 | 660 | 72 | 13.4 | 38-05-56.4 | 121-42-31.2 | NA
3 | 2015-02-03 | 706 | 12.1 | 480 | 549 | 65 | 12.2 | 38-05-14.4 | 121-44-46.5 | NA
3 | 2015-02-03 | 707 | 11.9 | 280 | 285 | 84 | 10.7 | 38-06-49.7 | 121-42-30.3 | NA
3 | 2015-02-03 | 711 | 12.3 | 203 | 224 | 200 | 4.7 | 38-10-38.0 | 121-39-46.5 | NA
3 | 2015-02-03 | 716 | 12.1 | 348 | 360 | 62 | 12.5 | 38-14-17.2 | 121-41-03.6 | NA
3 | 2015-02-03 | 723 | 12.4 | 323 | 329 | 73 | 11.2 | 38-14-16.1 | 121-40-22.9 | NA
3 | 2015-02-03 | 812 | 11.1 | 520 | 566 | 86 | 10.9 | 38-05-25.3 | 121-38-29.8 | NA
3 | 2015-02-03 | 815 | 11.3 | 328 | 327 | 124 | 6.7 | 38-05-18.8 | 121-34-20.7 | NA
3 | 2015-02-04 | 405 | 12.3 | 23150 | 25360 | 36 | 27 | 38-02-27.3 | 122-09-21.4 | NA
3 | 2015-02-04 | 411 | 12.1 | 16990 | 17740 | 49 | 20.2 | 38-03-37.2 | 122-03-58.6 | NA
3 | 2015-02-04 | 501 | 12.3 | 13940 | 15240 | 54 | 12.1 | 38-04-24.4 | 122-01-24.1 | NA
3 | 2015-02-04 | 504 | 11.9 | 12160 | 14150 | 62 | 11.2 | 38-02-58.9 | 121-58-49.8 | NA
3 | 2015-02-04 | 519 | 12 | 10200 | 11400 | 68 | 20.8 | 38-04-27.2 | 121-57-34.3 | NA
4 | 2015-02-17 | 418 | 14.5 | 21490 | 23070 | 53 | 18.9 | 38-04-01.7 | 122-05-34.0 | NA
4 | 2015-02-17 | 508 | 13.6 | 751 | 964 | 17 | 111 | 38-02-54.7 | 121-54-51.5 | NA
4 | 2015-02-17 | 513 | 13.5 | 363 | 596 | 18 | 116 | 38-03-29.8 | 121-52-06.8 | NA
4 | 2015-02-17 | 520 | 13.8 | 587 | 588 | 17 | 70.6 | 38-01-58.3 | 121-52-09.4 | NA
4 | 2015-02-17 | 602 | 14.5 | 10930 | 10570 | 26 | 56.9 | 38-07-04.6 | 122-02-29.1 | NA
4 | 2015-02-17 | 606 | 14.5 | 6260 | 6460 | 19 | 64.6 | 38-10-11.2 | 122-01-16.1 | NA
4 | 2015-02-17 | 609 | 14.8 | 3548 | 3511 | 21 | 70.9 | 38-10-03.1 | 121-56-14.4 | NA
4 | 2015-02-17 | 610 | 13.7 | 1060 | 1131 | 15 | 103 | 38-07-19.8 | 121-53-19.1 | NA
4 | 2015-02-17 | 801 | 13.8 | 573 | 566 | 20 | 63.9 | 38-02-40.1 | 121-50-38.6 | NA
4 | 2015-02-17 | 804 | 13.9 | 603 | 626 | 33 | 33.1 | 38-01-02.5 | 121-47-29.0 | NA
4 | 2015-02-17 | 809 | 13.6 | 354 | 259 | 27 | 50.3 | 38-03-03.1 | 121-41-39.2 | NA
4 | 2015-02-17 | 901 | 13.7 | 389 | 353 | 44 | 29.7 | 38-02-48.9 | 121-37-01.3 | NA
4 | 2015-02-17 | 902 | 14.1 | 455 | 449 | 102 | 6.7 | 38-01-08.8 | 121-34-56.2 | NA
4 | 2015-02-17 | 906 | 14.4 | 303 | 307 | 48 | 23.7 | 38-02-52.4 | 121-30-13.1 | NA
4 | 2015-02-17 | 910 | 14.7 | 517 | 589 | 94 | 13.9 | 38-00-03.1 | 121-26-57.8 | NA
4 | 2015-02-17 | 912 | 15.3 | 916 | 748 | 58 | 12.3 | 37-58-01.7 | 121-22-09.3 | NA
4 | 2015-02-17 | 914 | 14.5 | 502 | 503 | 162 | 4.3 | 37-58-09.4 | 121-31-40.5 | NA
4 | 2015-02-17 | 915 | 14.2 | 494 | 435 | 114 | 5.5 | 37-56-47.9 | 121-34-09.0 | NA
4 | 2015-02-17 | 918 | 14.2 | 521 | 520 | 123 | 4 | 37-51-44.0 | 121-34-12.5 | NA
4 | 2015-02-17 | 919 | 14.2 | 210 | 218 | 57 | 21.6 | 38-06-19.5 | 121-29-42.1 | NA
4 | 2015-02-18 | 340 | 14.2 | 18740 | 19270 | 42 | 29.2 | 38-05-53.3 | 122-15-43.6 | NA
4 | 2015-02-18 | 342 | 14.4 | 18490 | 18830 | 40 | 49.2 | 38-08-53.9 | 122-17-24.3 | NA
4 | 2015-02-18 | 343 | 14.6 | 16000 | 16560 | 35 | 38.5 | 38-11-05.5 | 122-18-46.8 | NA
4 | 2015-02-18 | 344 | 14.8 | 13420 | 14290 | 23 | 58.1 | 38-12-46.7 | 122-18-31.8 | NA
4 | 2015-02-18 | 345 | 15.3 | 14840 | 15850 | 38 | 33.1 | 38-13-35.8 | 122-18-19.4 | NA
4 | 2015-02-18 | 346 | 15.1 | 7060 | 8580 | 23 | 56.2 | 38-14-01.2 | 122-17-15.7 | NA
4 | 2015-02-18 | 347 | 15.6 | 3515 | 6640 | 32 | 35.4 | 38-15-13.4 | 122-17-05.4 | NA
4 | 2015-02-18 | 348 | 14.5 | 1154 | 1614 | 31 | 35.5 | 38-16-23.2 | 122-17-06.8 | NA
4 | 2015-02-18 | 349 | 14.4 | 527 | 623 | 62 | 14.6 | 38-17-11.6 | 122-17-02.8 | NA
4 | 2015-02-18 | 703 | 13.8 | 294 | 303 | 28 | 71.7 | 38-02-49.3 | 121-47-46.4 | NA
4 | 2015-02-18 | 704 | 13.7 | 244 | 253 | 28 | 83.6 | 38-04-02.9 | 121-47-09.1 | NA
4 | 2015-02-18 | 705 | 13.9 | 331 | 341 | 33 | 41.8 | 38-06-06.2 | 121-42-28.8 | NA
4 | 2015-02-18 | 706 | 14 | 254 | 260 | 38 | 44.9 | 38-05-04.2 | 121-44-59.8 | NA
4 | 2015-02-18 | 707 | 14.2 | 265 | 261 | 45 | 39.9 | 38-06-48.1 | 121-42-29.1 | NA
4 | 2015-02-18 | 711 | 14 | 231 | 212 | 44 | 28.5 | 38-10-35.9 | 121-39-42.5 | NA
4 | 2015-02-18 | 716 | 14.4 | 381 | 371 | 40 | 43 | 38-14-21.4 | 121-41-06.0 | NA
4 | 2015-02-18 | 723 | 14.3 | 439 | 250 | 37 | 44.2 | 38-14-17.5 | 121-40-21.4 | NA
4 | 2015-02-18 | 812 | 13.7 | 284 | 289 | 34 | 44.2 | 38-05-24.3 | 121-38-29.4 | NA
4 | 2015-02-18 | 815 | 13.8 | 246 | 258 | 32 | 33.3 | 38-05-07.3 | 121-34-18.9 | NA
4 | 2015-02-19 | 405 | 14.4 | 12600 | 13160 | 30 | 31.9 | 38-02-22.8 | 122-08-39.2 | NA
4 | 2015-02-19 | 411 | 13.9 | 7480 | 9220 | 25 | 38.5 | 38-03-02.1 | 122-04-45.1 | NA
4 | 2015-02-19 | 501 | 13.9 | 3858 | 4900 | 21 | 46.1 | 38-04-23.6 | 122-01-30.2 | NA
4 | 2015-02-19 | 504 | 13.7 | 1959 | 2304 | 18 | 75.6 | 38-03-07.2 | 121-59-09.1 | NA
4 | 2015-02-19 | 519 | 13.5 | 1709 | 2579 | 17 | 78.9 | 38-04-23.9 | 121-57-23.7 | NA
5 | 2015-03-02 | 418 | 14.2 | 18480 | 22580 | 58 | 14.2 | 38-04-02.0 | 122-05-46.6 | NA
5 | 2015-03-02 | 508 | 13.2 | 2119 | 2848 | 27 | 53.1 | 38-02-52.7 | 121-54-57.7 | NA
5 | 2015-03-02 | 513 | 13.2 | 972 | 1774 | 27 | 56 | 38-03-34.3 | 121-52-07.2 | NA
5 | 2015-03-02 | 520 | 13.2 | 1032 | 1052 | 34 | 51.5 | 38-01-55.4 | 121-51-45.0 | NA
5 | 2015-03-02 | 602 | 13.7 | 10480 | 10080 | 28 | 45.5 | 38-06-50.5 | 122-02-39.1 | NA
5 | 2015-03-02 | 606 | 13.6 | 2719 | 4082 | 25 | 81.5 | 38-10-10.8 | 122-01-27.8 | NA
5 | 2015-03-02 | 609 | 13.4 | 1785 | 1793 | 26 | 58.4 | 38-10-02.2 | 121-56-16.4 | NA
5 | 2015-03-02 | 610 | 13.2 | 907 | 1020 | 24 | 72 | 38-07-18.1 | 121-53-19.8 | NA
5 | 2015-03-02 | 801 | 13.1 | 1024 | 1018 | 32 | 52.3 | 38-02-25.7 | 121-50-37.3 | NA
5 | 2015-03-02 | 804 | 13.2 | 710 | 752 | 39 | 33.7 | 38-00-59.6 | 121-47-34.5 | NA
5 | 2015-03-02 | 809 | 13.3 | 389 | 391 | 41 | 22.9 | 38-03-10.0 | 121-41-35.4 | NA
5 | 2015-03-02 | 901 | 13.4 | 353 | 367 | 61 | 14.8 | 38-02-52.7 | 121-37-19.1 | NA
5 | 2015-03-02 | 902 | 13.4 | 375 | 377 | 94 | 11.2 | 38-01-12.7 | 121-34-56.7 | NA
5 | 2015-03-02 | 906 | 14.3 | 307 | 311 | 81 | 9.4 | 38-02-54.4 | 121-30-16.8 | NA
5 | 2015-03-02 | 910 | 14.6 | 366 | 403 | 119 | 6.8 | 38-00-10.2 | 121-27-04.6 | NA
5 | 2015-03-02 | 912 | 15.1 | 1087 | 1078 | 130 | 5.1 | 37-57-57.7 | 121-22-07.0 | NA
5 | 2015-03-02 | 914 | 14.1 | 424 | 423 | 128 | 5.7 | 37-58-11.9 | 121-31-35.2 | NA
5 | 2015-03-02 | 915 | 13.5 | 390 | 390 | 91 | 9.6 | 37-56-43.1 | 121-34-06.8 | NA
5 | 2015-03-02 | 918 | 14.2 | 424 | 429 | 109 | 8.8 | 37-51-41.5 | 121-34-10.8 | NA
5 | 2015-03-02 | 919 | 14.2 | 271 | 271 | 94 | 4.9 | 38-06-20.2 | 121-29-45.4 | NA
5 | 2015-03-03 | 340 | 14 | 21080 | 21050 | 47 | 22.2 | 38-05-53.2 | 122-15-42.2 | NA
5 | 2015-03-03 | 342 | 14 | 19480 | 19920 | 49 | 15.8 | 38-08-48.1 | 122-17-16.3 | NA
5 | 2015-03-03 | 343 | 13.7 | 17720 | 17930 | 35 | 34.5 | 38-10-59.6 | 122-18-39.7 | NA
5 | 2015-03-03 | 344 | 14.1 | 13730 | 14760 | 34 | 31.9 | 38-12-58.8 | 122-18-37.5 | NA
5 | 2015-03-03 | 345 | 14.1 | 13500 | 13660 | 33 | 34.8 | 38-13-29.5 | 122-18-29.6 | NA
5 | 2015-03-03 | 346 | 14.3 | 10080 | 11010 | 34 | 37.4 | 38-14-07.9 | 122-17-14.3 | NA
5 | 2015-03-03 | 347 | 14.2 | 6830 | 7740 | 35 | 25.5 | 38-15-16.9 | 122-17-03.8 | NA
5 | 2015-03-03 | 348 | 14.4 | 4274 | 4840 | 37 | 30.1 | 38-16-26.9 | 122-17-01.8 | NA
5 | 2015-03-03 | 349 | 14.5 | 1708 | 3098 | 46 | 10.6 | 38-17-09.0 | 122-17-05.3 | NA
5 | 2015-03-03 | 703 | 14.2 | 1102 | 1552 | 26 | 43.4 | 38-03-10.6 | 121-47-54.4 | NA
5 | 2015-03-03 | 704 | 14.9 | 835 | 971 | 27 | 53.4 | 38-03-57.1 | 121-47-20.7 | NA
5 | 2015-03-03 | 705 | 13.7 | 319 | 321 | 33 | 21.9 | 38-06-00.7 | 121-42-28.7 | NA
5 | 2015-03-03 | 706 | 14 | 288 | 296 | 26 | 29.8 | 38-05-04.9 | 121-44-57.2 | NA
5 | 2015-03-03 | 707 | 13.7 | 271 | 271 | 49 | 14.5 | 38-06-58.5 | 121-42-19.9 | NA
5 | 2015-03-03 | 711 | 13.2 | 233 | 238 | 105 | 7.3 | 38-10-36.2 | 121-39-42.5 | NA
5 | 2015-03-03 | 716 | 13.3 | 361 | 365 | 44 | 20.2 | 38-14-20.7 | 121-41-01.4 | NA
5 | 2015-03-03 | 723 | 13.5 | 342 | 344 | 45 | 25.3 | 38-14-20.2 | 121-40-19.2 | NA
5 | 2015-03-03 | 812 | 13.5 | 319 | 328 | 48 | 17.7 | 38-05-30.8 | 121-38-02.2 | NA
5 | 2015-03-03 | 815 | 13.1 | 285 | 290 | 66 | 12.2 | 38-05-06.6 | 121-34-26.8 | NA
5 | 2015-03-04 | 405 | 13.3 | 14870 | 18970 | 33 | 51.5 | 38-02-20.0 | 122-08-41.8 | NA
5 | 2015-03-04 | 411 | 13.7 | 13630 | 14520 | 32 | 29.2 | 38-03-02.6 | 122-04-53.3 | NA
5 | 2015-03-04 | 501 | 13.1 | 8960 | 9660 | 28 | 61.3 | 38-04-35.9 | 122-01-53.3 | NA
5 | 2015-03-04 | 504 | 13.5 | 7170 | 8330 | 30 | 39.2 | 38-03-12.9 | 121-59-12.0 | NA
5 | 2015-03-04 | 519 | 13 | 5800 | 5920 | 27 | 58.8 | 38-04-17.3 | 121-57-48.1 | NA
6 | 2015-03-24 | 809 | 16.4 | 1390 | 1380 | 37 | 38.7 | NA | NA | NA
6 | 2015-03-24 | 901 | 16.6 | 553 | 560 | 73 | 11 | 38-02-37.4 | 121-36-39.8 | NA
6 | 2015-03-24 | 902 | 16.5 | 488 | 498 | 90 | 79.7 | 38-01-11.8 | 121-34-56.2 | NA
6 | 2015-03-24 | 906 | 17.7 | 330 | 334 | 72 | 6.5 | 38-03-03.9 | 121-30-24.3 | NA
6 | 2015-03-24 | 910 | 17.8 | 470 | 500 | 48 | 5.7 | 37-59-57.4 | 121-26-52.2 | NA
6 | 2015-03-24 | 912 | 18.3 | 990 | 1020 | 67 | 5.3 | 37-58-03.6 | 121-22-11.8 | NA
6 | 2015-03-24 | 914 | 17.6 | 372 | 375 | 168 | 3.3 | 37-58-10.6 | 121-31-36.6 | NA
6 | 2015-03-24 | 915 | 17.2 | 421 | 425 | 104 | 6.6 | 37-56-45.6 | 121-34-08.5 | NA
6 | 2015-03-24 | 918 | 17.6 | 438 | 440 | 99 | 6.2 | 37-51-41.2 | 121-34-10.8 | NA
6 | 2015-03-24 | 919 | 18.1 | 244 | 251 | 157 | 2.9 | 38-06-18.7 | 121-29-36.0 | NA
6 | 2015-03-25 | 508 | 17.7 | 8070 | 9120 | 28 | 36.8 | 38-02-48.2 | 121-54-59.7 | NA
6 | 2015-03-25 | 513 | 17.6 | 6640 | 7360 | 38 | 24.5 | 38-03-30.8 | 121-52-10.6 | NA
6 | 2015-03-25 | 520 | 17.2 | 4666 | 4720 | 28 | 36.9 | 38-01-55.3 | 121-51-51.4 | NA
6 | 2015-03-25 | 703 | 17.6 | 3042 | 4142 | 33 | 23.6 | 38-03-03.7 | 121-47-47.7 | NA
6 | 2015-03-25 | 704 | 17.6 | 3327 | 4516 | 21 | 38.5 | 38-04-00.0 | 121-47-16.7 | NA
6 | 2015-03-25 | 705 | 17 | 621 | 653 | 35 | 25.8 | 38-06-07.5 | 121-42-27.4 | NA
6 | 2015-03-25 | 706 | 17.4 | 2687 | 3005 | 23 | 38.8 | 38-05-09.1 | 121-45-01.0 | NA
6 | 2015-03-25 | 707 | 17 | 1518 | 1639 | 26 | 39.5 | 38-06-49.0 | 121-42-32.2 | NA
6 | 2015-03-25 | 711 | 17.7 | 325 | 325 | 82 | 8.2 | 38-10-34.4 | 121-39-40.8 | NA
6 | 2015-03-25 | 716 | 17.3 | 277 | 289 | 72 | 9.5 | 38-14-14.5 | 121-41-00.7 | NA
6 | 2015-03-25 | 723 | 17.4 | 271 | 267 | 119 | 6 | 38-14-17.1 | 121-40-21.6 | NA
6 | 2015-03-25 | 801 | 17.4 | 3984 | 4006 | 27 | 38.9 | 38-02-33.8 | 121-50-40.0 | NA
6 | 2015-03-25 | 804 | 18 | 1570 | 1685 | 31 | 30 | 38-01-00.1 | 121-47-26.4 | NA
6 | 2015-03-25 | 812 | 16.7 | 514 | 500 | 61 | 13.9 | 38-05-23.0 | 121-38-24.0 | NA
6 | 2015-03-25 | 815 | 16.9 | 309 | 311 | 83 | 8.7 | 38-05-04.1 | 121-34-17.3 | NA
6 | 2015-03-26 | 405 | 16.7 | 25120 | 29010 | 92 | 7.6 | 38-02-23.0 | 122-08-48.8 | NA
6 | 2015-03-26 | 411 | 16.4 | 19080 | 25940 | 47 | 15.6 | 38-03-07.2 | 122-04-43.0 | NA
6 | 2015-03-26 | 418 | 16.7 | 20500 | 28560 | 70 | 9.2 | 38-04-00.4 | 122-05-51.5 | NA
6 | 2015-03-26 | 501 | 16.4 | 16330 | 16410 | 36 | 27.8 | 38-04-24.7 | 122-01-33.9 | NA
6 | 2015-03-26 | 504 | 16.7 | 13320 | 16080 | 44 | 16.8 | 38-02-59.7 | 121-58-53.6 | NA
6 | 2015-03-26 | 519 | 16.9 | 12610 | 12850 | 31 | 27.6 | 38-04-23.7 | 121-57-31.6 | NA
6 | 2015-03-26 | 602 | 17.2 | 13400 | 14820 | 34 | 24.4 | 38-06-49.8 | 122-02-37.0 | NA
6 | 2015-03-26 | 606 | 17.4 | 6480 | 6990 | 24 | 54 | 38-10-09.4 | 122-01-27.8 | NA
6 | 2015-03-26 | 609 | 17.6 | 5660 | 5710 | 19 | 42.9 | 38-10-01.6 | 121-56-34.2 | NA
6 | 2015-03-26 | 610 | 17.9 | 4140 | 4979 | 33 | 25.3 | 38-07-22.0 | 121-53-20.0 | NA
1 | 2016-01-04 | 405 | 9.4 | 32250 | 33860 | 35 | 31.6 | 38-02-18.8 | 122-08-52.3 | NA
1 | 2016-01-04 | 418 | 9.3 | 24380 | 31840 | 79 | 11.7 | 38-04-04.1 | 122-05-46.0 | NA
1 | 2016-01-04 | 508 | 8.4 | 11810 | 19590 | 79 | 11.8 | 38-02-38.7 | 121-54-47.5 | NA
1 | 2016-01-04 | 513 | 8.5 | 11860 | 15940 | 60 | 12.5 | 38-03-27.8 | 121-52-04.1 | NA
1 | 2016-01-04 | 520 | 8.5 | 11250 | 14520 | 51 | 22.3 | 38-02-03.1 | 121-52-18.3 | NA
1 | 2016-01-04 | 602 | 8.8 | 17400 | 21090 | 71 | 22.7 | 38-06-43.3 | 122-02-51.5 | NA
1 | 2016-01-04 | 606 | 8.2 | 7470 | 13890 | 46 | 18.6 | 38-10-10.4 | 122-01-27.8 | NA
1 | 2016-01-04 | 609 | 8 | 5480 | 5550 | 37 | 24.5 | 38-10-02.7 | 121-56-15.8 | NA
1 | 2016-01-04 | 610 | 8.4 | 6390 | 8090 | 49 | 19.4 | 38-07-16.3 | 121-53-20.2 | NA
1 | 2016-01-04 | 804 | 8.2 | 3302 | 5950 | 39 | 26 | 38-00-59.7 | 121-47-31.1 | NA
1 | 2016-01-04 | 809 | 7.9 | 1049 | 1085 | 48 | 22.9 | 38-03-06.2 | 121-41-37.3 | NA
1 | 2016-01-04 | 901 | 7.9 | 866 | 847 | 53 | 20.3 | 38-02-44.5 | 121-36-56.6 | NA
1 | 2016-01-04 | 902 | 7.4 | 811 | 773 | 50 | 15.2 | 38-01-05.9 | 121-34-56.1 | NA
1 | 2016-01-04 | 906 | 8.6 | 437 | 443 | 69 | 11.2 | 38-02-55.8 | 121-30-14.6 | NA
1 | 2016-01-04 | 910 | 8.5 | 421 | 456 | 94 | 8.6 | 38-00-04.7 | 121-26-59.3 | NA
1 | 2016-01-04 | 912 | 8.8 | 686 | 695 | 96 | 10.2 | 37-58-03.9 | 121-22-13.4 | NA
1 | 2016-01-04 | 914 | 8 | 556 | 561 | 135 | 4.8 | 37-57-57.3 | 121-31-50.2 | NA
1 | 2016-01-04 | 915 | 7.5 | 762 | 761 | 98 | 9 | 37-56-29.2 | 121-33-42.5 | NA
1 | 2016-01-04 | 918 | 7.6 | 774 | 773 | 73 | 5.6 | 37-51-41.3 | 121-34-11.6 | NA
1 | 2016-01-04 | 919 | 8.3 | 221 | 219 | 81 | 11.8 | 38-06-18.9 | 121-29-41.4 | NA
1 | 2016-01-05 | 340 | 9.6 | 33920 | 36510 | 60 | 13.1 | 38-05-54.6 | 122-15-46.3 | NA
1 | 2016-01-05 | 342 | 9.6 | 30650 | 34050 | 62 | 12.8 | 38-08-48.8 | 122-17-20.2 | NA
1 | 2016-01-05 | 343 | 9.4 | 29210 | 29720 | 81 | 9.1 | 38-10-58.0 | 122-18-36.7 | NA
1 | 2016-01-05 | 344 | 9.1 | 27100 | 27820 | 59 | 12.5 | 38-12-47.2 | 122-18-32.0 | NA
1 | 2016-01-05 | 345 | 8.9 | 26560 | 26960 | 66 | 11.8 | 38-13-33.8 | 122-18-25.6 | NA
1 | 2016-01-05 | 346 | 8.6 | 25670 | 25800 | 59 | 13.2 | 38-14-01.5 | 122-17-14.6 | NA
1 | 2016-01-05 | 347 | 9.1 | 19440 | 24030 | 78 | 9.7 | 38-15-15.9 | 122-17-03.9 | NA
1 | 2016-01-05 | 348 | 9.7 | 8830 | 19050 | 56 | 14.2 | 38-16-31.9 | 122-16-57.7 | NA
1 | 2016-01-05 | 349 | 10.2 | 3600 | 16870 | 32 | 36.5 | 38-17-12.5 | 122-17-01.8 | NA
1 | 2016-01-05 | 703 | 8.8 | 6620 | 11650 | 47 | 22.7 | 38-03-03.0 | 121-47-01.0 | NA
1 | 2016-01-05 | 704 | 8.8 | 5990 | 1374 | 47 | 26.1 | 38-03-55.0 | 121-47-29.0 | NA
1 | 2016-01-05 | 705 | 8.5 | 3605 | 3261 | 45 | 43.1 | 38-06-08.0 | 121-42-29.0 | NA
1 | 2016-01-05 | 706 | 8.5 | 3071 | 9360 | 34 | 37.4 | 38-05-08.0 | 121-44-59.0 | NA
1 | 2016-01-05 | 707 | 8.6 | 2897 | 2903 | 29 | 4.7 | 38-07-02.0 | 121-42-16.0 | NA
1 | 2016-01-05 | 711 | 7.7 | 218 | 231 | 71 | 15.6 | 38-10-29.1 | 121-39-19.7 | NA
1 | 2016-01-05 | 716 | 7.7 | 210 | 210 | 92 | 11.6 | 38-14-24.3 | 121-41-07.2 | NA
1 | 2016-01-05 | 723 | 7.7 | 208 | 209 | 92 | 10.4 | 38-14-17.0 | 121-40-22.0 | NA
1 | 2016-01-05 | 812 | 8.3 | 715 | 706 | 52 | 18.8 | 38-05-24.6 | 121-38-26.4 | NA
1 | 2016-01-05 | 815 | 8.2 | 451 | 469 | 63 | 14.5 | 38-05-13.5 | 121-34-20.6 | NA
1 | 2016-01-06 | 411 | 9.2 | 25080 | 26110 | 69 | 14.6 | 38-03-11.4 | 122-04-24.9 | NA
1 | 2016-01-06 | 501 | 8.9 | 20930 | 22380 | 74 | 17.2 | 38-04-21.6 | 122-01-29.6 | NA
1 | 2016-01-06 | 504 | 9.2 | 20180 | 23630 | 88 | 12.1 | 38-03-02.5 | 121-58-57.4 | NA
1 | 2016-01-06 | 519 | 8.9 | 17180 | 18690 | 67 | 16.8 | 38-04-25.6 | 121-57-27.3 | NA
1 | 2016-01-06 | 801 | 8.5 | 12100 | 14370 | 39 | 20.9 | 38-02-48.0 | 121-50-45.5 | NA
2 | 2016-01-19 | 513 | 9.9 | 2136 | 1830 | 31 | 67.2 | 38-03-23.9 | 121-52-03.6 | NA
2 | 2016-01-19 | 703 | 10.5 | 427 | 616 | 34 | 69.7 | 38-02-58.2 | 121-48-01.8 | NA
2 | 2016-01-19 | 704 | 10.6 | 397 | 844 | 32 | 63.1 | 38-04-10.5 | 121-46-58.7 | NA
2 | 2016-01-19 | 705 | 10.5 | 301 | 298 | 32 | 39.6 | 38-06-00.5 | 121-42-31.7 | NA
2 | 2016-01-19 | 706 | 10.4 | 267 | 273 | 36 | 38.4 | 38-05-17.3 | 121-44-51.2 | NA
2 | 2016-01-19 | 707 | 10.5 | 201 | 201 | 34 | 40.8 | 38-06-57.7 | 121-42-26.0 | NA
2 | 2016-01-19 | 711 | 10.2 | 161 | 168 | 21 | 90 | 38-10-38.7 | 121-39-48.3 | NA
2 | 2016-01-19 | 716 | 10.4 | 193 | 191 | 28 | 66.6 | 38-14-17.0 | 121-41-02.7 | NA
2 | 2016-01-19 | 723 | 10.5 | 182 | 179 | 23 | 74.7 | 38-14-20.8 | 121-40-20.5 | NA
2 | 2016-01-19 | 801 | 10.1 | 1328 | 1352 | 40 | 37.7 | 38-02-43.2 | 121-50-45.2 | NA
2 | 2016-01-19 | 804 | 10 | 1339 | 1310 | 44 | 27.6 | 38-00-59.4 | 121-47-33.6 | NA
2 | 2016-01-19 | 809 | 9.9 | 595 | 593 | 35 | 26.3 | 38-03-10.8 | 121-41-38.0 | NA
2 | 2016-01-19 | 812 | 10.3 | 582 | 598 | 44 | 27 | 38-05-22.2 | 121-38-34.6 | NA
2 | 2016-01-19 | 815 | 10.4 | 346 | 379 | 41 | 24.2 | 38-05-10.2 | 121-34-19.5 | NA
2 | 2016-01-19 | 901 | 10.3 | 678 | 1211 | 36 | 23.2 | 38-02-48.3 | 121-37-20.0 | NA
2 | 2016-01-19 | 902 | 10.5 | 657 | 652 | 64 | 12 | 38-00-41.9 | 121-34-52.3 | NA
2 | 2016-01-19 | 906 | 10.4 | 380 | 381 | 48 | 21.4 | 38-03-02.3 | 121-30-23.6 | NA
2 | 2016-01-19 | 910 | 10.8 | 453 | 462 | 78 | 12 | 38-00-08.3 | 121-27-02.6 | NA
2 | 2016-01-19 | 912 | 11.5 | 333 | 454 | 13 | 121 | 37-57-58.3 | 121-22-06.5 | NA
2 | 2016-01-19 | 914 | 10.4 | 500 | 500 | 88 | 11 | 37-57-53.8 | 121-31-49.4 | NA
2 | 2016-01-19 | 915 | 10.5 | 657 | 654 | 80 | 9.9 | NA | NA | NA
2 | 2016-01-19 | 918 | 10.7 | 629 | 630 | 71 | 11 | 37-51-31.0 | 121-34-01.4 | NA
2 | 2016-01-19 | 919 | 10.9 | 252 | 252 | 73 | 12.7 | 38-06-23.6 | 121-29-55.3 | NA
2 | 2016-01-20 | 411 | 11.2 | 11820 | 16770 | 41 | 33.8 | 38-03-04.2 | 122-04-40.2 | NA
2 | 2016-01-20 | 418 | 10.6 | 17420 | 19950 | 46 | 34.8 | 38-04-00.1 | 122-05-51.5 | NA
2 | 2016-01-20 | 501 | 10.3 | 7770 | 8960 | 38 | 40.1 | 38-04-23.9 | 122-01-36.0 | NA
2 | 2016-01-20 | 504 | 10.3 | 4791 | 6940 | 33 | 42.8 | 38-03-08.3 | 121-59-11.9 | NA
2 | 2016-01-20 | 508 | 10 | 1081 | 1290 | 28 | 36.7 | 38-02-51.8 | 121-54-45.8 | NA
2 | 2016-01-20 | 519 | 10.2 | 3719 | 4157 | 28 | 45.5 | 38-04-25.1 | 121-57-33.7 | NA
2 | 2016-01-20 | 520 | 9.9 | 1198 | 1238 | 37 | 29.5 | 38-01-56.1 | 121-51-43.2 | NA
2 | 2016-01-20 | 602 | 11.4 | 9480 | NA | 46 | 26.9 | 38-07-00.7 | 122-02-26.6 | NA
2 | 2016-01-20 | 606 | 11.2 | 5670 | NA | 27 | 78 | 38-10-10.2 | 122-01-28.3 | NA
2 | 2016-01-20 | 609 | 11.6 | 2895 | NA | 23 | 65 | 38-10-01.6 | 121-56-31.8 | NA
2 | 2016-01-20 | 610 | 12.1 | 468 | NA | 30 | 54.6 | 38-07-15.0 | 121-53-19.7 | NA
2 | 2016-01-21 | 340 | 11 | 17000 | 23960 | 43 | 37 | 38-05-54.9 | 122-15-44.1 | NA
2 | 2016-01-21 | 342 | 11.1 | 16300 | 17550 | 29 | 58.2 | 38-08-45.9 | 122-17-21.0 | NA
2 | 2016-01-21 | 343 | 12.5 | 13620 | 14110 | 41 | 37 | 38-10-56.0 | 122-18-39.4 | NA
2 | 2016-01-21 | 344 | 12.8 | 10330 | 11110 | 37 | 63.1 | 38-12-44.8 | 122-18-29.8 | NA
2 | 2016-01-21 | 345 | 12.9 | 8260 | 8870 | 33 | 67.6 | 38-13-29.5 | 122-18-29.3 | NA
2 | 2016-01-21 | 346 | 13.2 | 2674 | 5040 | 27 | 102 | 38-14-06.3 | 122-17-14.5 | NA
2 | 2016-01-21 | 347 | 13.4 | 424 | 640 | 40 | 53 | 38-15-13.9 | 122-17-05.1 | NA
2 | 2016-01-21 | 348 | 12.8 | 293 | 333 | 48 | 37.7 | 38-16-19.3 | 122-17-11.9 | NA
2 | 2016-01-21 | 349 | 12.6 | 251 | 283 | 62 | 26.2 | 38-17-11.2 | 122-17-03.4 | NA
2 | 2016-01-21 | 405 | 10.6 | 10480 | 10660 | 47 | 39 | 38-02-23.3 | 122-08-32.7 | NA
3 | 2016-02-01 | 809 | 10.4 | 287 | 300 | 34 | 37.7 | 38-03-15.4 | 121-41-27.1 | NA
3 | 2016-02-01 | 812 | 11.1 | 228 | 207 | 27 | 42.4 | 38-05-23.7 | 121-38-29.8 | NA
3 | 2016-02-01 | 815 | 11.1 | 295 | 229 | 39 | 32.2 | 38-05-11.5 | 121-34-20.0 | NA
3 | 2016-02-01 | 901 | 10.4 | 286 | 279 | 34 | 44.2 | 38-02-47.4 | 121-37-16.5 | NA
3 | 2016-02-01 | 902 | 9.7 | 322 | 330 | 11 | 275 | 38-01-06.2 | 121-34-55.3 | NA
3 | 2016-02-01 | 906 | 11.1 | 295 | 298 | 47 | 19.9 | 38-03-00.6 | 121-30-21.4 | NA
3 | 2016-02-01 | 910 | 11.6 | 390 | 391 | 48 | 23.8 | 38-00-10.8 | 121-27-03.1 | NA
3 | 2016-02-01 | 912 | 12.1 | 443 | 444 | 41 | 19.2 | 37-58-09.8 | 121-22-21.9 | NA
3 | 2016-02-01 | 914 | 10 | 492 | 497 | 56 | 20.4 | 37-57-52.3 | 121-31-48.1 | NA
3 | 2016-02-01 | 915 | 10.7 | 905 | 910 | 83 | 29.3 | 37-56-38.1 | 121-34-05.4 | NA
1 | 2017-01-06 | 347 | 9.6 | 287 | 311 | 29 | 58.1 | 38-15-17.2 | 122-17-04.1 | NA
1 | 2017-01-06 | 348 | 9.3 | 263 | 260 | 38 | 43 | 38-16-23.0 | 122-17-07.1 | NA
1 | 2017-01-06 | 349 | 9.2 | 240 | 276 | 36 | 34.6 | 38-17-09.1 | 122-17-04.9 | NA
2 | 2017-01-17 | 804 | 8.9 | 149 | NA | 30 | 61.7 | 38-01-03.5 | 121-47-53.3 | NA
2 | 2017-01-17 | 809 | 8.9 | 132 | 130 | 32 | 70.7 | 38-03-00.5 | 121-41-47.2 | NA
2 | 2017-01-17 | 812 | 8.9 | 134 | 186 | 20 | 62.8 | 38-05-23.1 | 121-38-27.9 | NA
2 | 2017-01-17 | 815 | 8.9 | 135 | 131 | 28 | 57.1 | 38-05-01.0 | 121-34-16.9 | NA
2 | 2017-01-17 | 902 | 9.3 | 241 | 248 | 48 | 27.6 | 38-01-09.1 | 121-34-56.7 | NA
2 | 2017-01-17 | 906 | 9.7 | 211 | 213 | 38 | 32 | 38-03-00.0 | 121-30-21.1 | NA
2 | 2017-01-17 | 910 | 10 | 206 | 204 | 38 | 31.8 | 38-00-04.1 | 121-26-56.3 | NA
2 | 2017-01-17 | 912 | 9.6 | 174 | 174 | 31 | 30.5 | 37-58-05.9 | 121-22-13.0 | NA
2 | 2017-01-17 | 914 | 10.1 | 264 | 287 | 41 | 23.7 | 37-58-08.0 | 121-31-42.8 | NA
2 | 2017-01-17 | 915 | 9.4 | 303 | 307 | 70 | 20.2 | 37-56-38.8 | 121-34-05.2 | NA
2 | 2017-01-17 | 918 | 9.5 | 365 | 363 | 67 | 15.2 | 37-51-33.6 | 121-34-03.4 | NA
2 | 2017-01-17 | 919 | 9.3 | 155 | 156 | 46 | 27.6 | 38-06-18.5 | 121-29-36.6 | NA
2 | 2017-01-18 | 703 | 8.5 | 129 | 129 | 19 | 103 | 38-02-58.4 | 121-47-52.0 | NA
2 | 2017-01-18 | 704 | 8.3 | 153 | 153 | 16 | 122 | 38-04-02.1 | 121-47-15.2 | NA
2 | 2017-01-18 | 705 | 8.4 | 105 | 107 | 19 | 93.3 | 38-06-00.8 | 121-42-32.0 | NA
2 | 2017-01-18 | 706 | 8.3 | 145 | 145 | 16 | 109 | 38-05-13.0 | 121-44-54.6 | NA
2 | 2017-01-18 | 707 | 8.2 | 151 | 158 | 22 | 108 | 38-06-47.8 | 121-42-33.6 | NA
2 | 2017-01-18 | 711 | 8.4 | 94 | 95 | 18 | 81.9 | 38-10-38.2 | 121-39-46.5 | NA
2 | 2017-01-18 | 716 | 8.1 | 184 | 192 | 21 | 127 | 38-14-17.5 | 121-41-04.8 | NA
2 | 2017-01-18 | 723 | 8.2 | 140 | 138 | 16 | 103 | 38-14-19.8 | 121-40-20.9 | NA
2 | 2017-01-18 | 901 | 9.1 | 166 | 169 | 24 | 59.7 | 38-02-47.5 | 121-37-07.1 | NA
2 | 2017-01-19 | 411 | 9.3 | 170 | 171 | 20 | 119 | 38-02-59.3 | 122-04-57.1 | NA
2 | 2017-01-19 | 418 | 9 | 174 | 181 | 16 | 149 | 38-03-55.0 | 122-05-52.0 | NA
2 | 2017-01-19 | 501 | 8.9 | 141 | 138 | 16 | 125 | 38-04-24.6 | 122-01-31.7 | NA
2 | 2017-01-19 | 504 | 9.3 | 141 | 142 | 25 | 101 | 38-03-12.1 | 121-59-16.9 | NA
2 | 2017-01-19 | 508 | 8.8 | 143 | 143 | 21 | 114 | 38-02-52.9 | 121-55-04.1 | NA
2 | 2017-01-19 | 513 | 8.9 | 131 | 132 | 21 | 123 | 38-03-30.5 | 121-52-10.4 | NA
2 | 2017-01-19 | 519 | 9.2 | 137 | 162 | 23 | 124 | 38-04-24.6 | 121-57-39.5 | NA
2 | 2017-01-19 | 520 | 9.2 | 146 | 146 | 25 | 83.6 | 38-01-54.8 | 121-52-00.2 | NA
2 | 2017-01-19 | 602 | 8.8 | 151 | 160 | 17 | 136 | 38-06-55.2 | 122-02-27.8 | NA
2 | 2017-01-19 | 606 | 9.1 | 682 | 843 | 16 | 208 | 38-10-13.3 | 122-01-37.9 | NA
2 | 2017-01-19 | 609 | 8.8 | 652 | 592 | 18 | 151 | 38-10-01.9 | 121-56-18.5 | NA
2 | 2017-01-19 | 610 | 8.6 | 2991 | 300 | 19 | 144 | 38-07-11.7 | 121-53-19.6 | NA
2 | 2017-01-19 | 801 | 9.4 | 152 | 151 | 23 | 81.3 | 38-02-42.3 | 121-50-40.7 | NA
2 | 2017-01-20 | 340 | 9.1 | 2184 | 3429 | 17 | 132 | 38-05-50.9 | 122-15-41.0 | NA
2 | 2017-01-20 | 342 | 9.1 | 2333 | 3146 | 19 | 110 | 38-08-43.5 | 122-17-16.3 | NA
2 | 2017-01-20 | 343 | 9.8 | 1185 | 1303 | 16 | 178 | 38-10-53.9 | 122-18-35.5 | NA
2 | 2017-01-20 | 344 | 10.9 | 233 | 266 | 14 | 182 | 38-12-35.9 | 122-18-25.6 | NA
2 | 2017-01-20 | 345 | 10.6 | 188 | 194 | 15 | 231 | 38-13-24.0 | 122-18-33.2 | NA
2 | 2017-01-20 | 346 | 10.5 | 177 | 180 | 12 | 316 | 38-14-00.1 | 122-17-15.5 | NA
2 | 2017-01-20 | 347 | 10.5 | 163 | 168 | 10 | 376 | 38-15-16.1 | 122-17-04.0 | NA
2 | 2017-01-20 | 348 | 10.4 | 158 | 157 | 13 | 399 | 38-16-22.1 | 122-17-08.7 | NA
2 | 2017-01-20 | 349 | 10.4 | 155 | 155 | 17 | 382 | 38-17-09.2 | 122-17-05.8 | NA
2 | 2017-01-20 | 405 | 8.9 | 749 | 1328 | 23 | 101 | 38-02-25.5 | 122-08-54.7 | NA
3 | 2017-01-30 | 809 | 9.2 | 175 | 180 | 25 | NA | 38-02-59.7 | 121-41-47.0 | NA
3 | 2017-01-30 | 812 | 9.3 | 165 | 163 | 27 | NA | 38-05-24.6 | 121-38-30.6 | NA
3 | 2017-01-30 | 815 | 9.5 | 172 | 167 | 34 | NA | 38-05-12.8 | 121-34-21.1 | NA
3 | 2017-01-30 | 901 | 9.6 | 185 | 184 | 42 | NA | 38-02-49.4 | 121-37-20.1 | NA
3 | 2017-01-30 | 902 | 9.9 | 272 | 265 | 62 | NA | 38-01-11.1 | 121-34-56.9 | NA
3 | 2017-01-30 | 906 | 10.3 | 207 | 208 | 51 | NA | 38-02-56.8 | 121-30-18.5 | NA
3 | 2017-01-30 | 910 | 10.3 | 197 | 200 | 40 | NA | 38-00-04.8 | 121-26-58.5 | NA
3 | 2017-01-30 | 912 | 10.4 | 203 | 211 | 40 | NA | 37-57-58.4 | 121-22-05.0 | NA
3 | 2017-01-30 | 914 | 10.6 | 257 | 272 | 42 | NA | 37-57-59.6 | 121-31-51.4 | NA
3 | 2017-01-30 | 915 | 10 | 356 | 350 | 52 | NA | 37-56-37.3 | 121-34-01.8 | NA
3 | 2017-01-30 | 918 | 10.2 | 370 | 401 | 55 | NA | 37-51-37.3 | 121-34-07.2 | NA
3 | 2017-01-30 | 919 | 9.6 | 147 | 154 | 42 | NA | 38-06-19.4 | 121-29-43.7 | NA
3 | 2017-01-31 | 703 | 9.5 | 171 | 171 | 33 | 43.3 | 38-03-07.2 | 121-47-58.1 | NA
3 | 2017-01-31 | 704 | 9.7 | 201 | 202 | 24 | 62.2 | 38-04-03.2 | 121-47-15.5 | NA
3 | 2017-01-31 | 705 | 9.4 | 160 | 157 | 36 | 36.7 | 38-06-01.1 | 121-42-27.0 | NA
3 | 2017-01-31 | 706 | 9.3 | 161 | 160 | 34 | 49.1 | 38-05-11.4 | 121-44-54.2 | NA
3 | 2017-01-31 | 707 | 9.5 | 186 | 183 | 27 | 58.5 | 38-06-46.1 | 121-42-33.8 | NA
3 | 2017-01-31 | 711 | 9.4 | 134 | 135 | 27 | 48.8 | 38-10-35.1 | 121-39-41.1 | NA
3 | 2017-01-31 | 716 | 10.1 | 314 | 306 | 22 | 82.3 | 38-14-22.6 | 121-41-09.4 | NA
3 | 2017-01-31 | 723 | 9.8 | 210 | 225 | 30 | 54.9 | 38-14-10.8 | 121-40-24.6 | NA
3 | 2017-01-31 | 804 | 9.8 | 200 | 200 | 31 | 35 | 38-01-01.1 | 121-47-39.5 | NA
3 | 2017-02-01 | 340 | 9.5 | 1930 | 423 | NA | 136 | 38-05-44.2 | 122-15-36.0 | NA
3 | 2017-02-01 | 342 | 9.8 | 1588 | 1600 | NA | 149 | 38-08-50.2 | 122-17-19.6 | NA
3 | 2017-02-01 | 343 | 10.2 | 1551 | 1635 | NA | 100 | 38-10-52.3 | 122-18-26.2 | NA
3 | 2017-02-01 | 344 | 10.5 | 618 | 1105 | NA | 39.2 | 38-12-42.8 | 122-18-28.9 | NA
3 | 2017-02-01 | 345 | 10.5 | 547 | 552 | NA | 53.5 | 38-13-23.7 | 122-18-33.2 | NA
3 | 2017-02-01 | 346 | 10.8 | 455 | 415 | NA | 19.9 | 38-14-08.8 | 122-17-14.4 | NA
3 | 2017-02-01 | 347 | 10.7 | 362 | 367 | NA | 17.7 | 38-15-18.2 | 122-17-03.5 | NA
3 | 2017-02-01 | 348 | 10.9 | 353 | 358 | NA | 17.4 | 38-16-22.9 | 122-17-07.2 | NA
3 | 2017-02-01 | 349 | 11.3 | 331 | 343 | NA | 14.9 | 38-17-07.6 | 122-17-07.2 | NA
3 | 2017-02-01 | 405 | 9.4 | 347 | 342 | 18 | 108 | 38-02-21.9 | 122-08-58.2 | NA
3 | 2017-02-01 | 411 | 9.4 | 253 | 252 | 24 | 63.9 | 38-03-02.6 | 122-04-41.5 | NA
3 | 2017-02-01 | 418 | 9.4 | 213 | 223 | 21 | 75.5 | 38-03-56.3 | 122-05-48.0 | NA
3 | 2017-02-01 | 501 | 9.3 | 170 | 176 | 31 | 54.4 | 38-04-26.9 | 122-01-37.1 | NA
3 | 2017-02-01 | 504 | 9.5 | 199 | 240 | 36 | 41.7 | 38-03-09.9 | 121-59-12.6 | NA
3 | 2017-02-01 | 508 | 9.2 | 168 | 183 | 26 | 48.4 | 38-02-48.5 | 121-55-00.5 | NA
3 | 2017-02-01 | 513 | 9.2 | 173 | 174 | 29 | 43.8 | 38-03-33.7 | 121-51-58.6 | NA
3 | 2017-02-01 | 519 | 9.4 | 195 | 195 | 24 | 60.1 | 38-04-24.4 | 121-57-36.0 | NA
3 | 2017-02-01 | 520 | 9.6 | 209 | 212 | 37 | 33.1 | 38-01-54.6 | 121-51-51.7 | NA
3 | 2017-02-01 | 602 | 9.1 | 189 | 212 | 28 | 64.4 | 38-07-04.4 | 122-02-36.2 | NA
3 | 2017-02-01 | 606 | 9.4 | 1255 | 1320 | 17 | 117 | 38-10-10.3 | 122-01-25.0 | NA
3 | 2017-02-01 | 609 | 9.3 | 894 | 920 | 22 | 81.9 | 38-10-01.3 | 121-56-21.7 | NA
3 | 2017-02-01 | 610 | 9.2 | 533 | 550 | 23 | 52.5 | 38-07-21.2 | 121-53-20.2 | NA
3 | 2017-02-01 | 801 | 9.1 | 187 | 188 | 34 | 42.9 | 38-02-39.1 | 121-50-42.7 | NA
4 | 2017-02-13 | 809 | 11.1 | 109 | 101 | 12 | 128 | 38-03-04.5 | 121-41-40.8 | NA
4 | 2017-02-13 | 812 | 11.7 | 116 | 120 | 12 | 123 | 38-05-24.0 | 121-38-27.7 | NA
4 | 2017-02-13 | 815 | 11.8 | 120 | 116 | 12 | 123 | 38-05-06.1 | 121-34-17.0 | NA
4 | 2017-02-13 | 901 | 11.8 | 140 | 146 | 23 | 74.8 | 38-02-48.1 | 121-37-23.8 | NA
4 | 2017-02-13 | 902 | 12.2 | 241 | 234 | 89 | 24.7 | 38-01-11.2 | 121-34-56.4 | NA
4 | 2017-02-13 | 906 | 12.7 | 194 | 189 | 31 | 51.1 | 38-02-59.0 | 121-30-20.7 | NA
4 | 2017-02-13 | 910 | 12.5 | 203 | 201 | 36 | 38.5 | 38-00-12.0 | 121-27-03.3 | NA
4 | 2017-02-13 | 912 | 12.7 | 195 | 179 | 33 | 44.3 | 37-58-02.1 | 121-22-10.6 | NA
4 | 2017-02-13 | 914 | 13 | 265 | 273 | 61 | 26.7 | 37-58-01.7 | 121-31-51.2 | NA
4 | 2017-02-13 | 915 | 12.4 | 305 | 289 | 75 | 26.2 | 37-56-36.7 | 121-34-01.7 | NA
4 | 2017-02-13 | 918 | 13 | 362 | 365 | 79 | 33 | 37-51-36.8 | 121-34-06.4 | NA
4 | 2017-02-14 | 513 | 11.4 | 102 | 105 | 16 | 137 | 38-03-29.8 | 121-52-11.3 | NA
4 | 2017-02-14 | 703 | 10.7 | 94 | 94 | 13 | 164 | 38-02-59.1 | 121-47-52.3 | NA
4 | 2017-02-14 | 704 | 11.4 | 120 | 120 | 13 | 214 | 38-04-01.3 | 121-47-13.2 | NA
4 | 2017-02-14 | 705 | 10.6 | 80 | 83 | 11 | 167 | 38-06-05.4 | 121-42-28.6 | NA
4 | 2017-02-14 | 706 | 11.4 | 123 | 122 | 15 | 221 | 38-05-07.7 | 121-45-06.6 | NA
4 | 2017-02-14 | 707 | 11.2 | 120 | 117 | 12 | 199 | 38-06-44.4 | 121-42-35.1 | NA
4 | 2017-02-14 | 711 | 9.9 | 69 | 70 | 16 | 133 | 38-10-35.0 | 121-39-37.1 | NA
4 | 2017-02-14 | 716 | 11.9 | 147 | 178 | 13 | 280 | 38-14-20.1 | 121-41-06.2 | NA
4 | 2017-02-14 | 723 | 10.2 | 79 | 81 | 16 | 130 | 38-14-17.6 | 121-40-21.6 | NA
4 | 2017-02-14 | 801 | 12.2 | 126 | 124 | 17 | 94.4 | 38-02-46.7 | 121-50-42.4 | NA
4 | 2017-02-14 | 804 | 12.4 | 159 | 144 | 22 | 74.2 | 38-01-03.2 | 121-47-48.7 | NA
4 | 2017-02-14 | 919 | 11.3 | 112 | 108 | 16 | 75.5 | 38-06-21.4 | 121-29-50.7 | NA
4 | 2017-02-15 | 418 | 11.3 | 114 | 116 | 11 | 215 | 38-03-56.7 | 122-05-53.3 | NA
4 | 2017-02-15 | 501 | 11.8 | 123 | 127 | 10 | 243 | 38-04-24.0 | 122-01-30.0 | NA
4 | 2017-02-15 | 504 | 11.9 | 151 | 134 | 17 | 108 | 38-03-10.0 | 121-59-13.0 | NA
4 | 2017-02-15 | 508 | 11.2 | 123 | 152 | 10 | 205 | 38-02-52.3 | 121-55-08.0 | NA
4 | 2017-02-15 | 519 | 11.8 | 133 | 139 | 12 | 191 | 38-04-24.8 | 121-57-38.9 | NA
4 | 2017-02-15 | 520 | 11.8 | 147 | 149 | 20 | 105 | 38-01-55.8 | 121-52-05.3 | NA
4 | 2017-02-15 | 602 | 11.9 | 129 | 135 | 12 | 216 | 38-07-01.1 | 122-02-35.5 | NA
4 | 2017-02-15 | 606 | 11.8 | 332 | 333 | 10 | 223 | 38-10-12.4 | 122-01-37.9 | NA
4 | 2017-02-15 | 609 | 11.7 | 260 | 240 | 12 | 273 | 38-10-01.7 | 121-56-31.9 | NA
4 | 2017-02-15 | 610 | 11.3 | 211 | 213 | 12 | 199 | 38-07-19.1 | 121-53-20.5 | NA
4 | 2017-02-16 | 340 | 12.3 | 305 | 293 | 12 | 176 | 38-05-50.1 | 122-15-41.4 | NA
4 | 2017-02-16 | 342 | 12.7 | 474 | 506 | 12 | 182 | 38-08-41.7 | 122-17-12.7 | NA
4 | 2017-02-16 | 343 | 13.7 | 725 | 753 | 15 | 120 | 38-10-51.4 | 122-18-27.8 | NA
4 | 2017-02-16 | 344 | 13.7 | 367 | 372 | 26 | 44.7 | 38-12-36.9 | 122-18-26.0 | NA
4 | 2017-02-16 | 345 | 13.9 | 340 | 341 | 38 | 40 | 38-13-12.4 | 122-18-38.3 | NA
4 | 2017-02-16 | 346 | 14.1 | 351 | 331 | 29 | 41.6 | 38-13-58.6 | 122-17-17.7 | NA
4 | 2017-02-16 | 347 | 14.3 | 282 | 281 | 42 | 35.1 | 38-15-12.5 | 122-17-05.4 | NA
4 | 2017-02-16 | 348 | 13.8 | 263 | 263 | 30 | 66.4 | 38-16-24.2 | 122-17-05.1 | NA
4 | 2017-02-16 | 349 | 14 | 261 | 260 | 12 | 103 | 38-17-10.1 | 122-17-04.0 | NA
4 | 2017-02-16 | 405 | 11.8 | 158 | 157 | 19 | 190 | 38-02-22.9 | 122-08-46.0 | NA
4 | 2017-02-16 | 411 | 11.3 | 135 | 136 | 15 | 116 | 38-03-00.9 | 122-04-51.9 | NA
5 | 2017-02-27 | 405 | 10.3 | 217 | 240 | 18 | 129 | 38-02-22.1 | 122-08-36.2 | NA
5 | 2017-02-27 | 411 | 10.6 | 139 | 161 | 19 | 79.4 | 38-03-04.1 | 122-04-39.8 | NA
5 | 2017-02-27 | 418 | 10.3 | 140 | 125 | 22 | 90.9 | 38-03-57.7 | 122-05-54.8 | NA
5 | 2017-02-27 | 501 | 11.1 | 146 | 145 | 18 | 90.3 | 38-04-20.6 | 122-01-24.3 | NA
5 | 2017-02-27 | 504 | 11.3 | 161 | 167 | 29 | 48.2 | 38-03-09.0 | 121-59-13.7 | NA
5 | 2017-02-27 | 508 | 11.3 | 157 | 146 | 27 | 46.7 | 38-02-49.1 | 121-55-07.5 | NA
5 | 2017-02-27 | 519 | 10.6 | 155 | 155 | 15 | 110 | 38-04-26.3 | 121-57-20.9 | NA
5 | 2017-02-27 | 520 | 11.2 | 189 | 191 | 31 | 34.7 | 38-01-53.3 | 121-51-46.1 | NA
5 | 2017-02-27 | 602 | 9.9 | 165 | 172 | 15 | 116 | 38-06-59.4 | 122-02-23.0 | NA
5 | 2017-02-27 | 606 | 10.4 | 408 | 412 | 17 | 130 | 38-10-12.7 | 122-01-39.7 | NA
5 | 2017-02-27 | 609 | 9.9 | 305 | 330 | 18 | 153 | 38-10-01.4 | 121-56-28.2 | NA
5 | 2017-02-27 | 610 | 10 | 447 | 428 | 18 | 116 | 38-07-21.4 | 121-53-20.7 | NA
5 | 2017-02-27 | 809 | 10.7 | 146 | 152 | 35 | 34.8 | NA | NA | GPS must have been stuck, coordinates didn't change for three statiosn. Removed from database TT 07202017
5 | 2017-02-27 | 812 | 10.8 | 161 | 162 | 26 | 33.3 | NA | NA | GPS must have been stuck, coordinates didn't change for three statiosn. Removed from database TT 07202017
5 | 2017-02-27 | 815 | 11.5 | 188 | 190 | 37 | 29.1 | 38-05-09.7 | 121-34-19.1 | NA
5 | 2017-02-27 | 901 | 10.7 | 157 | 160 | 33 | 33.6 | NA | NA | GPS must have been stuck, coordinates didn't change for three statiosn. Removed from database TT 07202017
5 | 2017-02-27 | 902 | 11.2 | 249 | 255 | 44 | 24.3 | 38-01-10.9 | 121-34-56.7 | NA
5 | 2017-02-27 | 906 | 11.9 | 178 | 185 | 39 | 31.1 | 38-03-00.4 | 121-30-21.3 | NA
5 | 2017-02-27 | 910 | 11.8 | 169 | 170 | 30 | 32.5 | 38-00-09.9 | 121-27-02.1 | NA
5 | 2017-02-27 | 912 | 11.7 | 168 | 141 | 21 | 30.8 | 37-58-03.8 | 121-22-12.0 | NA
5 | 2017-02-27 | 919 | 10.9 | 135 | 134 | 38 | 23.4 | 38-06-18.9 | 121-29-35.8 | NA
5 | 2017-02-28 | 513 | 11.2 | 138 | 134 | 12 | 42.8 | 38-03-27.1 | 121-52-12.8 | NA
5 | 2017-02-28 | 703 | 10.3 | 107 | 115 | 22 | 59.6 | 38-03-00.4 | 121-47-48.7 | NA
5 | 2017-02-28 | 704 | 10.4 | 156 | 157 | 18 | 115 | 38-04-03.9 | 121-47-11.5 | NA
5 | 2017-02-28 | 705 | 9.2 | 82 | 86 | 27 | 51.6 | 38-06-02.7 | 121-42-29.0 | NA
5 | 2017-02-28 | 706 | 10.1 | 157 | 153 | 20 | 111 | 38-05-12.1 | 121-44-58.4 | NA
5 | 2017-02-28 | 707 | 9.7 | 153 | 156 | 19 | 99.4 | 38-06-44.9 | 121-42-33.4 | NA
5 | 2017-02-28 | 711 | 8.8 | 77 | 80 | 32 | 44.9 | 38-10-35.8 | 121-39-41.8 | NA
5 | 2017-02-28 | 716 | 10.2 | 245 | 243 | 16 | 106 | 38-14-26.2 | 121-41-12.9 | NA
5 | 2017-02-28 | 723 | 9.1 | 111 | 115 | 30 | 40.8 | 38-14-19.8 | 121-40-20.2 | NA
5 | 2017-02-28 | 801 | 11.3 | 159 | 159 | 32 | 37.4 | 38-02-48.7 | 121-50-41.8 | NA
5 | 2017-02-28 | 804 | 12.5 | 211 | 214 | 41 | 27.8 | 38-01-02.9 | 121-47-49.0 | NA
5 | 2017-03-02 | 340 | 10.6 | 454 | 457 | 16 | 103 | 38-05-45.7 | 122-15-37.3 | NA
5 | 2017-03-02 | 342 | 11.1 | 700 | 703 | 17 | 113 | 38-08-40.5 | 122-17-10.9 | NA
5 | 2017-03-02 | 343 | 13.1 | 886 | 824 | 16 | 105 | 38-10-57.2 | 122-18-37.5 | NA
5 | 2017-03-02 | 344 | 12.4 | 495 | 483 | 49 | 34.2 | 38-12-58.4 | 122-18-36.7 | NA
5 | 2017-03-02 | 345 | 11.8 | 424 | 430 | 39 | 24.9 | 38-13-10.8 | 122-18-38.1 | NA
5 | 2017-03-02 | 346 | 11.9 | 367 | 373 | 52 | 19.9 | 38-14-03.5 | 122-17-14.6 | NA
5 | 2017-03-02 | 347 | 12.3 | 340 | 346 | 49 | 17.9 | 38-15-15.8 | 122-17-03.9 | NA
5 | 2017-03-02 | 348 | 12.9 | 330 | 328 | 51 | 23.2 | 38-16-22.2 | 122-17-09.0 | NA
5 | 2017-03-02 | 349 | 12.9 | 317 | 321 | 46 | 16.6 | 38-17-19.5 | 122-16-59.8 | NA
6 | 2017-03-13 | 809 | 13.4 | 180 | 175 | 50 | 18.2 | 38-03-03.1 | 121-41-43.5 | NA
6 | 2017-03-13 | 812 | 15.1 | 161 | 160 | 62 | 16.8 | 38-05-22.4 | 121-38-22.5 | NA
6 | 2017-03-13 | 815 | 15.7 | 189 | 135 | 68 | 11 | 38-05-06.9 | 121-34-17.5 | NA
6 | 2017-03-13 | 901 | 13.6 | 191 | 189 | 61 | 13.5 | 38-02-47.1 | 121-37-12.4 | NA
6 | 2017-03-13 | 902 | 14.3 | 205 | 205 | 87 | 11.4 | 38-01-13.1 | 121-34-56.5 | NA
6 | 2017-03-13 | 906 | 15.4 | 175 | 175 | 65 | 12.8 | 38-03-03.3 | 121-30-24.1 | NA
6 | 2017-03-13 | 910 | 15.3 | 180 | 179 | 62 | 14 | 38-00-22.4 | 121-27-11.4 | NA
6 | 2017-03-13 | 912 | 15.9 | 169 | 170 | 68 | 15 | 37-58-01.8 | 121-22-10.4 | NA
6 | 2017-03-13 | 914 | 14.9 | 185 | 184 | 74 | 12.2 | 37-58-11.0 | 121-31-37.5 | NA
6 | 2017-03-13 | 915 | 14.3 | 167 | 169 | 65 | 15.4 | 37-56-37.7 | 121-34-02.9 | NA
6 | 2017-03-13 | 918 | 14.4 | 160 | 161 | 53 | 18.9 | 37-51-44.1 | 121-34-13.1 | NA
6 | 2017-03-13 | 919 | 13.7 | 109 | 109 | 74 | 13.3 | 38-06-19.2 | 121-29-42.0 | NA
6 | 2017-03-14 | 513 | 13.4 | 190 | 191 | 33 | 31.2 | 38-03-27.0 | 121-52-11.9 | NA
6 | 2017-03-14 | 703 | 13.5 | 177 | 176 | 43 | 26 | 38-03-11.0 | 121-47-51.9 | NA
6 | 2017-03-14 | 704 | 13.2 | 181 | 187 | 25 | 42.6 | 38-04-00.1 | 121-47-18.8 | NA
6 | 2017-03-14 | 705 | 13.6 | 166 | 166 | 34 | 28.6 | 38-05-51.3 | 121-42-29.0 | NA
6 | 2017-03-14 | 706 | 13.4 | 189 | 188 | 32 | 43.2 | 38-05-09.3 | 121-45-04.8 | NA
6 | 2017-03-14 | 707 | 13.1 | 151 | 155 | 34 | 44.7 | 38-06-49.5 | 121-42-28.4 | NA
6 | 2017-03-14 | 711 | 12.9 | 133 | 133 | 23 | 51.4 | 38-10-37.2 | 121-39-48.3 | NA
6 | 2017-03-14 | 716 | 17.3 | 352 | 346 | 37 | 22.5 | 38-14-17.1 | 121-41-04.4 | NA
6 | 2017-03-14 | 723 | 15.9 | 304 | 333 | 46 | 31.2 | 38-14-17.1 | 121-40-21.6 | NA
6 | 2017-03-14 | 801 | 13.5 | 182 | 184 | 41 | 24 | 38-02-52.2 | 121-50-46.6 | NA
6 | 2017-03-14 | 804 | 13.8 | 200 | 212 | 53 | 17.9 | 38-01-01.9 | 121-47-47.1 | NA
6 | 2017-03-15 | 405 | 14.8 | 386 | 378 | 25 | 91.5 | 38-02-21.9 | 122-08-55.5 | NA
6 | 2017-03-15 | 411 | 14.1 | 265 | 273 | 35 | 53.6 | 38-03-00.4 | 122-04-50.1 | NA
6 | 2017-03-15 | 418 | 14.1 | 203 | 213 | 33 | 58.8 | 38-03-49.9 | 122-06-00.1 | NA
6 | 2017-03-15 | 501 | 14 | 188 | 190 | 30 | 51.8 | 38-04-27.7 | 122-01-43.4 | NA
6 | 2017-03-15 | 504 | 14.3 | 194 | 207 | 44 | 40.7 | 38-03-11.6 | 121-59-17.9 | NA
6 | 2017-03-15 | 508 | 14.1 | 180 | 189 | 37 | 56.2 | 38-02-51.3 | 121-55-05.8 | NA
6 | 2017-03-15 | 519 | 14.4 | 200 | 213 | 28 | 89.9 | 38-04-26.2 | 121-57-36.7 | NA
6 | 2017-03-15 | 520 | 14.8 | 183 | 186 | 62 | 32.7 | 38-01-55.4 | 121-51-50.1 | NA
6 | 2017-03-15 | 602 | 13.8 | 213 | 287 | 27 | 74.9 | 38-07-00.5 | 122-02-34.7 | NA
6 | 2017-03-15 | 606 | 14.8 | 881 | 893 | 22 | 104 | 38-10-13.1 | 122-01-37.6 | NA
6 | 2017-03-15 | 609 | 14.7 | 647 | 643 | 21 | 76.2 | 38-10-00.8 | 121-56-26.4 | NA
6 | 2017-03-15 | 610 | 14.3 | 513 | 513 | 29 | 55.9 | 38-07-16.3 | 121-53-19.9 | NA
6 | 2017-03-16 | 340 | 16.3 | 249 | 242 | NA | 52.9 | 38-05-55.2 | 122-15-45.5 | NA
6 | 2017-03-16 | 342 | 14.9 | 274 | 265 | 23 | 75.7 | 38-08-43.7 | 122-17-15.6 | NA
6 | 2017-03-16 | 343 | 16 | 1655 | 1703 | 27 | 91.3 | 38-10-53.5 | 122-18-34.5 | NA
6 | 2017-03-16 | 344 | 16.6 | 1336 | 1231 | 32 | 85.6 | 38-12-42.2 | 122-18-26.4 | NA
6 | 2017-03-16 | 345 | 16.7 | 726 | 764 | 52 | 35.9 | 38-13-20.0 | 122-18-35.5 | NA
6 | 2017-03-16 | 346 | 16.5 | 527 | 552 | 62 | 21.1 | 38-14-08.5 | 122-17-14.2 | NA
6 | 2017-03-16 | 347 | 16.2 | 415 | 427 | 93 | 12.3 | 38-15-15.7 | 122-17-04.3 | NA
6 | 2017-03-16 | 348 | 17.1 | 420 | 393 | 92 | 10.2 | 38-16-22.6 | 122-17-08.6 | NA
6 | 2017-03-16 | 349 | 16.1 | 366 | 387 | NA | 7.8 | 38-17-13.3 | 122-17-01.5 | NA
1 | 2018-01-02 | 809 | 9 | 1185 | 607 | 114 | 6.6 | 38-02-58.8 | 121-41-47.0 | NA
1 | 2018-01-02 | 812 | 9.2 | 696 | 720 | 114 | 6.5 | 38-05-28.2 | 121-38-38.5 | NA
1 | 2018-01-02 | 815 | 9.2 | 455 | 460 | 162 | 6.6 | 38-05-14.4 | 121-34-23.2 | NA
1 | 2018-01-02 | 901 | 9.3 | 840 | 845 | 99 | 6.6 | 38-02-48.8 | 121-37-19.8 | NA
1 | 2018-01-02 | 902 | 9.3 | 636 | 641 | 123 | 5.6 | 38-01-11.9 | 121-34-56.9 | NA
1 | 2018-01-02 | 906 | 9.4 | 391 | 382 | 139 | 4.9 | 38-02-58.2 | 121-30-16.9 | NA
1 | 2018-01-02 | 910 | 9.8 | 492 | 512 | 98 | 17.2 | 38-00-10.0 | 121-27-01.7 | NA
1 | 2018-01-02 | 912 | 9.8 | 719 | 717 | 200 | 3.6 | 37-57-58.1 | 121-22-04.9 | NA
1 | 2018-01-02 | 914 | 9.4 | 445 | 445 | 200 | 3.3 | 37-57-58.8 | 121-31-51.1 | NA
1 | 2018-01-02 | 915 | 9.3 | 611 | 623 | 125 | 4.4 | 37-56-45.7 | 121-34-08.6 | NA
1 | 2018-01-02 | 918 | 9.6 | 578 | 574 | 148 | 5.5 | 37-51-33.2 | 121-34-02.8 | NA
1 | 2018-01-02 | 919 | 9.3 | 196 | 224 | 200 | 3.9 | 38-06-20.0 | 121-29-46.3 | NA
1 | 2018-01-03 | 513 | 9.7 | 5600 | 7000 | 86 | 10.7 | 38-03-34.4 | 121-52-01.7 | NA
1 | 2018-01-03 | 703 | 9.5 | 2180 | 2259 | 83 | 10.5 | 38-03-05.0 | 121-47-58.1 | NA
1 | 2018-01-03 | 704 | 9.6 | 1424 | 1569 | 71 | 11 | 38-04-06.8 | 121-47-06.9 | NA
1 | 2018-01-03 | 705 | 9.4 | 690 | 689 | 132 | 8 | 38-06-05.4 | 121-42-31.0 | NA
1 | 2018-01-03 | 706 | 9.5 | 326 | 348 | 82 | 13.1 | 38-05-16.2 | 121-44-48.4 | NA
1 | 2018-01-03 | 707 | 9.2 | 385 | 402 | 99 | 8.1 | 38-06-48.4 | 121-42-30.2 | NA
1 | 2018-01-03 | 711 | 9.2 | 179 | 188 | 138 | 6.9 | 38-10-36.1 | 121-39-40.2 | NA
1 | 2018-01-03 | 716 | 9.3 | 189 | 190 | 145 | 5.8 | 38-14-20.4 | 121-41-06.4 | NA
1 | 2018-01-03 | 723 | 9.3 | 185 | 187 | 126 | 8.2 | 38-14-15.5 | 121-40-22.9 | NA
1 | 2018-01-03 | 801 | 9.5 | 4075 | 4883 | 101 | 9.3 | 38-02-30.9 | 121-50-37.6 | NA
1 | 2018-01-03 | 804 | 9.7 | 3206 | 3575 | 98 | 9.3 | 38-00-59.2 | 121-47-30.8 | NA
1 | 2018-01-04 | 405 | 10.5 | 20780 | 24450 | 40 | 24.4 | 38-02-21.8 | 122-08-36.2 | NA
1 | 2018-01-04 | 411 | 10.4 | 19980 | 23130 | 82 | 12.9 | 38-03-06.1 | 122-04-33.7 | NA
1 | 2018-01-04 | 418 | 10.2 | 19080 | 23420 | 47 | 14.8 | 38-03-57.0 | 122-05-54.3 | NA
1 | 2018-01-04 | 501 | 10.4 | 15650 | 18170 | 59 | 17.2 | 38-04-23.3 | 122-01-32.8 | NA
1 | 2018-01-04 | 504 | 10.6 | 14830 | 18660 | 84 | 10.7 | 38-03-08.4 | 121-59-07.6 | NA
1 | 2018-01-04 | 508 | 10.3 | 9200 | 14890 | 82 | 12.9 | 38-02-42.6 | 121-55-06.3 | NA
1 | 2018-01-04 | 519 | 10 | 11250 | 13550 | 80 | 13.5 | 38-04-24.1 | 121-57-34.7 | NA
1 | 2018-01-04 | 520 | 10.2 | 7180 | 8290 | 75 | 15.2 | 38-01-54.4 | 121-51-49.1 | NA
1 | 2018-01-04 | 602 | 10.7 | 16510 | 16750 | 64 | 11.8 | 38-07-01.0 | 122-02-33.1 | NA
1 | 2018-01-04 | 606 | 9.7 | 8460 | 10230 | 23 | 61.2 | 38-10-12.4 | 122-01-35.1 | NA
1 | 2018-01-04 | 609 | 9.5 | 7530 | 7460 | 32 | 48.9 | 38-10-00.7 | 121-56-26.2 | NA
1 | 2018-01-04 | 610 | 9.8 | 8790 | 9460 | 64 | 19.4 | 38-07-17.4 | 121-53-20.3 | NA
1 | 2018-01-05 | 340 | 10.8 | 29820 | 28330 | 29 | 67.2 | 38-05-43.5 | 122-15-35.0 | NA
1 | 2018-01-05 | 342 | 11.1 | 2893 | 2890 | 48 | 47.4 | 38-08-39.8 | 122-17-05.9 | NA
1 | 2018-01-05 | 343 | 11.2 | 28320 | 28500 | 61 | 17.4 | 38-10-52.4 | 122-18-24.3 | NA
1 | 2018-01-05 | 344 | 11.1 | 26320 | 26930 | 62 | 12.5 | 38-12-44.9 | 122-18-28.8 | NA
1 | 2018-01-05 | 345 | 11.1 | 25270 | 25200 | 64 | 10.3 | 38-13-28.6 | 122-18-30.4 | NA
1 | 2018-01-05 | 346 | 11.2 | 23500 | 23970 | 83 | 11.3 | 38-14-10.1 | 122-17-13.9 | NA
1 | 2018-01-05 | 347 | 11.1 | 24160 | 22820 | 81 | 13.8 | 38-15-18.2 | 122-17-04.1 | NA
1 | 2018-01-05 | 348 | 10.4 | 21200 | 21080 | 61 | 33.9 | 38-16-24.1 | 122-17-05.8 | NA
1 | 2018-01-05 | 349 | 11.9 | 21210 | 20090 | 70 | 18.8 | 38-17-12.5 | 122-17-02.6 | NA
2 | 2018-01-16 | 809 | 10.7 | NA | 697 | 100 | NA | NA | NA | NA
2 | 2018-01-16 | 812 | 10.7 | 442 | 497 | 97 | 9.7 | 38-05-26.4 | 121-38-32.7 | NA
2 | 2018-01-16 | 815 | 11 | 277 | 287 | 130 | 7.9 | 38-05-22.4 | 121-34-19.8 | NA
2 | 2018-01-16 | 901 | 10.6 | 532 | 544 | 111 | 6.5 | 38-02-47.2 | 121-37-16.5 | NA
2 | 2018-01-16 | 902 | 11.2 | 531 | 578 | 122 | 6.5 | 38-01-11.5 | 121-34-56.0 | NA
2 | 2018-01-16 | 906 | 11 | 245 | 249 | 108 | 7.2 | 38-03-03.2 | 121-30-25.2 | NA
2 | 2018-01-16 | 910 | 11 | 514 | 531 | 88 | 11.4 | 38-00-10.1 | 121-27-03.3 | NA
2 | 2018-01-16 | 912 | 12 | 695 | 704 | 103 | 15.6 | 37-57-59.2 | 121-22-06.3 | NA
2 | 2018-01-16 | 914 | 10.8 | 505 | 505 | 152 | 5.8 | 37-57-57.6 | 121-31-50.7 | NA
2 | 2018-01-16 | 915 | 11.6 | 576 | 582 | 149 | 26.1 | 37-56-47.4 | 121-34-09.0 | NA
2 | 2018-01-16 | 918 | 10.6 | 586 | 590 | 139 | 39.7 | 37-51-30.4 | 121-34-00.2 | NA
2 | 2018-01-16 | 919 | 11.5 | 165 | 181 | 118 | 7 | 38-06-20.5 | 121-29-48.5 | NA
2 | 2018-01-17 | 513 | 11 | 1229 | 1597 | 71 | 13.3 | 38-03-29.3 | 121-52-06.5 | NA
2 | 2018-01-17 | 703 | 11.2 | 348 | 351 | 76 | 11.2 | 38-02-52.8 | 121-47-59.2 | NA
2 | 2018-01-17 | 704 | 11.4 | 178 | 178 | 92 | 11.1 | 38-04-03.2 | 121-47-05.4 | NA
2 | 2018-01-17 | 705 | 11.4 | 200 | 197 | 86 | 9.7 | 38-06-00.4 | 121-42-29.4 | NA
2 | 2018-01-17 | 706 | 11.5 | 155 | 156 | 101 | 12.2 | 38-05-12.6 | 121-44-56.9 | NA
2 | 2018-01-17 | 707 | 11.5 | 151 | 156 | 87 | 12.3 | 38-06-47.2 | 121-42-32.7 | NA
2 | 2018-01-17 | 711 | 11.4 | 142 | 149 | 76 | 16.2 | 38-10-37.3 | 121-39-42.0 | NA
2 | 2018-01-17 | 716 | 11.3 | 179 | 180 | 104 | 9.2 | 38-14-23.4 | 121-41-09.9 | NA
2 | 2018-01-17 | 723 | 11.3 | 178 | 207 | 101 | 9.4 | 38-14-20.3 | 121-40-21.9 | NA
2 | 2018-01-17 | 801 | 11 | 886 | 913 | 59 | 17.9 | 38-02-44.2 | 121-50-41.9 | NA
2 | 2018-01-17 | 804 | 11 | 594 | 602 | 80 | 11 | 38-01-00.0 | 121-47-38.1 | NA
2 | 2018-01-18 | 405 | 11.3 | 13670 | 15530 | 54 | 20.1 | 38-02-21.8 | 122-08-37.4 | NA
2 | 2018-01-18 | 411 | 11.3 | 13940 | 19360 | 49 | 23.1 | 38-03-05.1 | 122-04-36.9 | NA
2 | 2018-01-18 | 418 | 11.1 | 11910 | 17940 | 65 | 22.4 | 38-03-57.0 | 122-05-53.3 | NA
2 | 2018-01-18 | 501 | 11.2 | 9060 | 11040 | 52 | 17.1 | 38-04-27.3 | 122-01-39.3 | NA
2 | 2018-01-18 | 504 | 11.2 | 6520 | 12260 | 56 | 13.6 | 38-03-05.4 | 121-59-03.8 | NA
2 | 2018-01-18 | 508 | 11.2 | 4698 | 7010 | 46 | 24.2 | 38-02-53.3 | 121-54-45.5 | NA
2 | 2018-01-18 | 519 | 11.1 | 5570 | 7290 | 59 | 16.7 | 38-04-25.6 | 121-57-34.7 | NA
2 | 2018-01-18 | 520 | 11.1 | 3141 | 3241 | 63 | 16 | 38-01-54.2 | 121-51-44.6 | NA
2 | 2018-01-18 | 602 | 10.9 | 8800 | 8680 | 49 | 24.2 | 38-07-02.7 | 122-02-31.5 | NA
2 | 2018-01-18 | 606 | 11.2 | 2237 | 2347 | 38 | 45.9 | 38-10-12.6 | 122-01-30.5 | NA
2 | 2018-01-18 | 609 | 11.1 | 1520 | 2052 | 52 | 28.6 | 38-10-01.4 | 121-56-22.6 | NA
2 | 2018-01-18 | 610 | 10.9 | 1993 | 2136 | 51 | 25.2 | 38-07-21.7 | 121-53-21.1 | NA
2 | 2018-01-19 | 340 | 10.9 | 21590 | 21820 | 40 | 26.3 | 38-05-48.2 | 122-15-39.4 | NA
2 | 2018-01-19 | 342 | 10.9 | 22560 | 22660 | 38 | 35 | 38-08-41.1 | 122-17-11.9 | NA
2 | 2018-01-19 | 343 | 11.7 | 22330 | 22730 | 47 | 16.7 | 38-10-51.8 | 122-18-29.4 | NA
2 | 2018-01-19 | 344 | 12.3 | 18530 | 20520 | 57 | 12.6 | 38-12-40.6 | 122-18-27.1 | NA
2 | 2018-01-19 | 345 | 12.5 | 17200 | 20770 | 53 | 13.8 | 38-13-18.1 | 122-18-36.2 | NA
2 | 2018-01-19 | 346 | 12.5 | 14962 | 16540 | 83 | 15.9 | 38-14-10.2 | 122-17-14.3 | NA
2 | 2018-01-19 | 347 | 12.4 | 14240 | 15250 | 47 | 20.4 | 38-15-15.3 | 122-17-05.5 | NA
2 | 2018-01-19 | 348 | 12.3 | 11860 | 12380 | 45 | 24.5 | 38-16-24.2 | 122-17-05.7 | NA
2 | 2018-01-19 | 349 | 12.6 | 7540 | 11840 | 48 | 18.1 | 38-17-17.2 | 122-17-00.3 | NA
3 | 2018-01-29 | 809 | 10.5 | 165 | 209 | 110 | 7.9 | NA | NA | NA
3 | 2018-01-29 | 812 | 10.7 | 147 | 160 | 118 | 8.1 | 38-05-23.4 | 121-38-25.0 | NA
3 | 2018-01-29 | 815 | 10.5 | 253 | 259 | 132 | 5 | 38-05-13.1 | 121-34-19.7 | NA
3 | 2018-01-29 | 901 | 11 | 375 | 379 | 121 | 6.2 | 38-02-35.3 | 121-36-56.2 | NA
3 | 2018-01-29 | 902 | 10.7 | 430 | 210 | 135 | 6.7 | 38-01-07.4 | 121-34-56.5 | NA
3 | 2018-01-29 | 906 | 11.4 | 309 | 310 | 133 | 4.9 | 38-03-00.1 | 121-30-21.7 | NA
3 | 2018-01-29 | 910 | 11.5 | 393 | 208 | 119 | 5.2 | 38-00-10.0 | 121-27-02.5 | NA
3 | 2018-01-29 | 912 | 11.8 | 902 | 923 | 151 | 4.2 | 37-57-59.4 | 121-22-06.0 | NA
3 | 2018-01-29 | 914 | 11.3 | 471 | 469 | 175 | 2.9 | 37-57-58.2 | 121-31-50.7 | NA
3 | 2018-01-29 | 915 | 10.8 | 444 | 445 | 145 | 3.7 | 37-56-38.1 | 121-34-03.1 | NA
3 | 2018-01-29 | 918 | 11 | 474 | 478 | 172 | 3.7 | 37-51-28.5 | 121-33-58.3 | NA
3 | 2018-01-29 | 919 | 11.1 | 237 | NA | 137 | 4.7 | 38-06-24.2 | 121-29-56.3 | NA
3 | 2018-01-30 | 703 | 11.8 | 707 | 1526 | 81 | 12.6 | 38-03-03.1 | 121-47-50.3 | NA
3 | 2018-01-30 | 704 | 11 | 864 | 1008 | 53 | 20.4 | 38-04-07.1 | 121-47-07.4 | NA
3 | 2018-01-30 | 705 | 10.6 | 229 | 227 | 116 | 13.1 | 38-06-07.8 | 121-42-26.4 | NA
3 | 2018-01-30 | 706 | 10.9 | 275 | 283 | 70 | 15.6 | 38-05-10.0 | 121-45-02.5 | NA
3 | 2018-01-30 | 707 | 10.4 | 199 | 197 | 89 | 12.3 | 38-06-59.7 | 121-42-17.4 | NA
3 | 2018-01-30 | 711 | 11 | 221 | 183 | 82 | 10 | 38-10-37.3 | 121-39-41.3 | NA
3 | 2018-01-30 | 716 | 10.5 | 227 | 111 | 95 | 8.2 | 38-14-25.5 | 121-41-08.6 | NA
3 | 2018-01-30 | 723 | 10.3 | 217 | 116 | 110 | 9.7 | 38-14-33.4 | 121-40-17.7 | NA
3 | 2018-01-31 | 405 | 12.1 | 17160 | 24850 | 47 | 24.8 | 38-02-21.5 | 122-08-43.3 | NA
3 | 2018-01-31 | 411 | 12.6 | 17830 | 21970 | 41 | 22.9 | 38-03-07.2 | 122-04-28.4 | NA
3 | 2018-01-31 | 418 | 11.9 | 18690 | 22060 | 40 | 32.9 | 38-04-03.3 | 122-05-47.4 | NA
3 | 2018-01-31 | 501 | 12 | 11770 | 13180 | 28 | 29.6 | 38-04-20.3 | 122-01-25.8 | NA
3 | 2018-01-31 | 504 | 12 | 11530 | 15270 | 47 | 25.7 | 38-03-07.4 | 121-59-09.2 | NA
3 | 2018-01-31 | 508 | 11.7 | 5980 | 9890 | 131 | 31 | 38-02-52.6 | 121-54-44.3 | NA
3 | 2018-01-31 | 513 | 10.8 | 756 | 1096 | 68 | 16.3 | 38-03-30.1 | 121-52-15.9 | NA
3 | 2018-01-31 | 519 | 12.6 | 5220 | 9510 | 41 | 25.4 | 38-04-24.7 | 121-57-45.0 | NA
3 | 2018-01-31 | 520 | 10.9 | 791 | 824 | 68 | 16.1 | 38-01-55.3 | 121-51-57.6 | NA
3 | 2018-01-31 | 602 | 11.6 | 10630 | 10490 | 34 | 46 | 38-07-00.7 | 122-02-28.0 | NA
3 | 2018-01-31 | 606 | 11.6 | 3416 | 3812 | 20 | 65.8 | 38-10-13.6 | 122-01-18.3 | NA
3 | 2018-01-31 | 609 | 11 | 1468 | 1417 | 40 | 30 | 38-10-01.5 | 121-56-15.9 | NA
3 | 2018-01-31 | 610 | 10.7 | 835 | 989 | 33 | 24.8 | 38-07-34.4 | 121-53-38.8 | NA
3 | 2018-01-31 | 801 | 11.4 | 2928 | 3499 | 60 | 27.5 | 38-02-19.6 | 121-50-31.6 | NA
3 | 2018-01-31 | 804 | 10.8 | 630 | 640 | 92 | 10.1 | 38-01-01.0 | 121-47-28.5 | NA
3 | 2018-02-01 | 340 | 12.5 | 29950 | 30190 | 49 | 49.5 | 38-05-54.8 | 122-15-45.2 | NA
3 | 2018-02-01 | 342 | 12.5 | 25070 | 24820 | 46 | 38.8 | 38-08-46.6 | 122-17-22.0 | NA
3 | 2018-02-01 | 343 | 12.6 | 21870 | 21660 | 56 | 55.1 | 38-10-52.7 | 122-18-32.2 | NA
3 | 2018-02-01 | 344 | 12.4 | 21130 | 20600 | 47 | 28.8 | 38-12-48.4 | 122-18-32.1 | NA
3 | 2018-02-01 | 345 | 12.7 | 18920 | 19050 | 47 | 21.4 | 38-13-26.8 | 122-18-31.1 | NA
3 | 2018-02-01 | 346 | 12.3 | 14080 | 14940 | 52 | 23 | 38-14-20.3 | 122-17-13.5 | NA
3 | 2018-02-01 | 347 | 11.9 | 10980 | 11280 | 54 | 36.1 | 38-15-19.3 | 122-17-03.3 | NA
3 | 2018-02-01 | 348 | 11.7 | 7720 | 7650 | 38 | 37.4 | 38-16-30.2 | 122-16-59.3 | NA
3 | 2018-02-01 | 349 | 11.4 | 3363 | 6530 | 54 | 21.2 | 38-17-20.0 | 122-16-59.8 | NA
4 | 2018-02-12 | 809 | 11.7 | 317 | 376 | 119 | 10.5 | NA | NA | NA
4 | 2018-02-12 | 812 | 11.9 | 278 | 285 | 133 | 7.9 | NA | NA | NA
4 | 2018-02-12 | 815 | 12 | 253 | 260 | 129 | 6.7 | 38-05-23.5 | 121-34-19.7 | NA
4 | 2018-02-12 | 901 | 11.5 | 318 | 317 | 71 | 9.2 | 38-02-34.2 | 121-36-54.8 | NA
4 | 2018-02-12 | 902 | 12 | 327 | 340 | 68 | 19.8 | 38-01-07.7 | 121-34-56.1 | NA
4 | 2018-02-12 | 906 | 12.7 | 288 | 296 | 134 | 5.1 | 38-03-01.8 | 121-30-23.7 | NA
4 | 2018-02-12 | 910 | 13.1 | 456 | 530 | 127 | 6.1 | 38-00-08.6 | 121-27-00.2 | NA
4 | 2018-02-12 | 912 | 13.6 | 973 | 982 | 187 | 3.4 | 37-57-57.2 | 121-22-05.3 | NA
4 | 2018-02-12 | 914 | 12.7 | 428 | 430 | 49 | 3.8 | 37-57-55.5 | 121-31-49.7 | NA
4 | 2018-02-12 | 915 | 12.5 | 361 | 371 | 127 | 6.1 | 37-56-38.0 | 121-34-04.2 | NA
4 | 2018-02-12 | 918 | 12.5 | 393 | 393 | 155 | 3.9 | 37-51-33.1 | 121-34-03.3 | NA
4 | 2018-02-12 | 919 | 12.7 | 229 | 232 | 155 | 4.1 | 38-06-20.1 | 121-29-45.9 | NA
4 | 2018-02-13 | 513 | 12.3 | 2472 | 3740 | 60 | 23.5 | 38-03-32.3 | 121-52-06.5 | NA
4 | 2018-02-13 | 703 | 12.2 | 392 | 506 | 68 | 22.3 | 38-02-53.4 | 121-47-51.6 | NA
4 | 2018-02-13 | 704 | 12.2 | 390 | 383 | 67 | 22.1 | 38-04-01.5 | 121-47-16.0 | NA
4 | 2018-02-13 | 705 | 11.4 | 272 | 278 | 116 | 7.9 | 38-05-58.3 | 121-42-28.3 | NA
4 | 2018-02-13 | 706 | 12.2 | 230 | 231 | 72 | 16.2 | 38-05-09.3 | 121-45-04.6 | NA
4 | 2018-02-13 | 707 | 12.1 | 229 | 232 | 102 | 11.8 | 38-06-48.0 | 121-42-29.7 | NA
4 | 2018-02-13 | 711 | 11.5 | 199 | 202 | 107 | 10.2 | 38-10-34.1 | 121-39-37.6 | NA
4 | 2018-02-13 | 716 | 11.5 | 277 | 303 | 55 | 22.6 | 38-14-26.9 | 121-41-11.9 | NA
4 | 2018-02-13 | 723 | 11.9 | 265 | 265 | 80 | 12.7 | 38-14-19.5 | 121-40-20.9 | NA
4 | 2018-02-13 | 801 | 12.3 | 1633 | 1791 | 55 | 31.6 | 38-02-35.9 | 121-50-42.1 | NA
4 | 2018-02-13 | 804 | 12.4 | 672 | 773 | 62 | 20.3 | 38-00-59.5 | 121-47-32.8 | NA
4 | 2018-02-14 | 405 | 12.4 | 18800 | 2870 | 71 | 20.4 | 38-02-22.5 | 122-08-34.6 | NA
4 | 2018-02-14 | 411 | 12 | 12170 | 14440 | 68 | 19.2 | 38-03-06.6 | 122-04-31.6 | NA
4 | 2018-02-14 | 418 | 12.5 | 16520 | 20070 | 60 | 15.7 | 38-04-00.2 | 122-05-44.5 | NA
4 | 2018-02-14 | 501 | 11 | 8870 | 10900 | 43 | 28.3 | 38-04-19.6 | 122-01-22.1 | NA
4 | 2018-02-14 | 504 | 11.5 | 6660 | 7560 | 49 | 20 | 38-03-09.0 | 121-59-07.6 | NA
4 | 2018-02-14 | 508 | 11.5 | 2204 | 3575 | 44 | 20.1 | 38-02-52.5 | 121-55-06.3 | NA
4 | 2018-02-14 | 519 | 11 | 4695 | 5150 | 33 | 33.4 | 38-04-25.8 | 121-57-22.2 | NA
4 | 2018-02-14 | 520 | 11.6 | 917 | 937 | 58 | 16.3 | 38-01-56.1 | 121-51-59.3 | NA
4 | 2018-02-14 | 602 | 11.8 | 11170 | 11060 | 40 | 31.5 | 38-06-58.4 | 122-02-30.2 | NA
4 | 2018-02-14 | 606 | 12.2 | 8270 | 8420 | 39 | 45.4 | 38-10-13.6 | 122-01-18.8 | NA
4 | 2018-02-14 | 609 | 12.5 | 3068 | 3242 | 20 | 76.3 | 38-10-02.4 | 121-56-19.6 | NA
4 | 2018-02-14 | 610 | 11.8 | 3403 | 3385 | 21 | 40.4 | 38-07-14.6 | 121-53-19.9 | NA
4 | 2018-02-15 | 340 | 12.6 | 22990 | 22850 | 41 | 27.4 | 38-05-55.1 | 122-15-45.8 | NA
4 | 2018-02-15 | 342 | 12.2 | 23170 | 23130 | 46 | 25.6 | 38-08-49.4 | 122-17-24.4 | NA
4 | 2018-02-15 | 343 | 11.6 | 22350 | 22580 | 42 | 24.3 | 38-10-56.6 | 122-18-39.6 | NA
4 | 2018-02-15 | 344 | 11.5 | 20960 | 21030 | 38 | 28.6 | 38-12-52.6 | 122-18-34.9 | NA
4 | 2018-02-15 | 345 | 11.6 | 20210 | 20600 | 42 | 23 | 38-13-20.1 | 122-18-34.5 | NA
4 | 2018-02-15 | 346 | 12.3 | 17060 | 17840 | 55 | 20.3 | 38-14-06.9 | 122-17-14.1 | NA
4 | 2018-02-15 | 347 | 12.1 | 14140 | 14490 | 57 | 16.6 | 38-15-18.2 | 122-17-02.6 | NA
4 | 2018-02-15 | 348 | 12.1 | 11930 | 12440 | 51 | 24.1 | 38-16-27.8 | 122-17-00.7 | NA
4 | 2018-02-15 | 349 | 12.2 | 10330 | 10840 | 48 | 19.4 | 38-17-05.8 | 122-17-07.5 | NA
5 | 2018-02-26 | 809 | 10.3 | 310 | 340 | 136 | 8.4 | NA | NA | NA
5 | 2018-02-26 | 812 | 10.7 | 288 | 296 | 127 | 8 | 38-05-23.7 | 121-38-21.1 | NA
5 | 2018-02-26 | 815 | 10.6 | 330 | 331 | 151 | 7.1 | 38-05-06.8 | 121-34-17.3 | NA
5 | 2018-02-26 | 901 | 10.6 | 297 | 302 | 147 | 6.7 | 38-02-38.8 | 121-37-05.2 | NA
5 | 2018-02-26 | 902 | 9.9 | 335 | 348 | 77 | 12.5 | 38-01-05.1 | 121-34-55.7 | NA
5 | 2018-02-26 | 906 | 10.8 | 392 | 414 | 126 | 10.5 | 38-03-00.9 | 121-30-22.5 | NA
5 | 2018-02-26 | 910 | 11.3 | 709 | 735 | 92 | 9.4 | 38-00-13.7 | 121-27-03.5 | NA
5 | 2018-02-26 | 912 | 10.8 | 708 | 711 | 97 | 9.1 | 37-57-58.5 | 121-22-06.6 | NA
5 | 2018-02-26 | 914 | 10.9 | 440 | 364 | 200 | 3.2 | 37-57-55.6 | 121-31-50.0 | NA
5 | 2018-02-26 | 915 | 10.4 | 397 | 395 | 101 | 7.7 | 37-56-38.0 | 121-34-00.0 | NA
5 | 2018-02-26 | 918 | 7.7 | 494 | 495 | 200 | 4.5 | 37-51-30.0 | 121-34-00.1 | NA
5 | 2018-02-26 | 919 | 10.7 | 246 | 247 | 168 | 5.5 | 38-06-20.3 | 121-29-45.5 | NA
5 | 2018-02-28 | 405 | 11.4 | 18760 | 22200 | 43 | 38.2 | 38-02-21.9 | 122-08-31.4 | NA
5 | 2018-02-28 | 411 | 11.9 | 17700 | 18960 | 45 | 25.2 | 38-03-09.8 | 122-04-24.5 | NA
5 | 2018-02-28 | 418 | 11.1 | 15740 | 17260 | 48 | 32.8 | 38-04-00.6 | 122-05-48.6 | NA
5 | 2018-02-28 | 501 | 11.3 | 10100 | 11760 | 47 | 39 | 38-04-22.0 | 122-01-25.2 | NA
5 | 2018-02-28 | 504 | 11.2 | 11120 | 12610 | 39 | 41.7 | 38-03-00.6 | 121-58-51.2 | NA
5 | 2018-02-28 | 508 | 10.9 | 5820 | 8020 | 38 | 52.3 | 38-02-53.1 | 121-54-48.2 | NA
5 | 2018-02-28 | 513 | 9.8 | 724 | 924 | 40 | 30.9 | 38-03-30.4 | 121-52-07.8 | NA
5 | 2018-02-28 | 519 | 11.4 | 7200 | 7760 | 35 | 49.3 | 38-04-25.5 | 121-57-34.9 | NA
5 | 2018-02-28 | 520 | 11 | 3442 | 3610 | 44 | 31.8 | 38-01-54.2 | 121-51-42.0 | NA
5 | 2018-02-28 | 602 | 10.5 | 8710 | 9620 | 50 | 40.6 | 38-07-02.7 | 122-02-27.8 | NA
5 | 2018-02-28 | 606 | 10.6 | 1725 | 2703 | 34 | 59.9 | 38-10-12.0 | 122-01-28.2 | NA
5 | 2018-02-28 | 609 | 10 | 1364 | 1593 | 42 | 33.4 | 38-10-01.9 | 121-56-22.3 | NA
5 | 2018-02-28 | 610 | 10.2 | 1244 | 1408 | 31 | 34.8 | 38-07-23.6 | 121-53-21.3 | NA
5 | 2018-02-28 | 703 | 9.5 | 447 | 494 | 65 | 19 | 38-03-03.2 | 121-47-58.6 | NA
5 | 2018-02-28 | 704 | 9.8 | 224 | 226 | 101 | 12 | 38-03-58.7 | 121-47-20.2 | NA
5 | 2018-02-28 | 705 | 10.2 | 261 | 259 | 158 | 8 | 38-05-57.9 | 121-42-27.4 | NA
5 | 2018-02-28 | 706 | 9.3 | 216 | 216 | 147 | 8.8 | 38-05-07.6 | 121-45-04.4 | NA
5 | 2018-02-28 | 707 | 10.1 | 213 | 214 | 146 | 6.6 | 38-06-48.1 | 121-42-30.4 | NA
5 | 2018-02-28 | 711 | 9.7 | 192 | 192 | 159 | 7 | 38-10-37.5 | 121-39-43.7 | NA
5 | 2018-02-28 | 716 | 9.8 | 187 | 188 | 65 | 19.2 | 38-14-24.2 | 121-41-10.2 | NA
5 | 2018-02-28 | 723 | 9.7 | 178 | 179 | 74 | 16.7 | 38-14-20.6 | 121-40-21.1 | NA
5 | 2018-02-28 | 801 | 10.2 | 732 | 726 | 43 | 28.8 | 38-02-41.5 | 121-50-41.1 | NA
5 | 2018-02-28 | 804 | 10 | 396 | 414 | 68 | 16.9 | 38-01-02.1 | 121-47-43.1 | NA
5 | 2018-03-05 | 340 | 10.4 | 20020 | 17580 | 24 | 50.4 | 38-05-47.1 | 122-15-39.2 | NA
5 | 2018-03-05 | 342 | 10.2 | 21400 | 21550 | 26 | 59.8 | 38-08-39.7 | 122-17-09.3 | NA
5 | 2018-03-05 | 343 | 10.3 | 17900 | 20080 | 35 | 33.3 | 38-10-51.2 | 122-18-25.5 | NA
5 | 2018-03-05 | 344 | 10.7 | 10500 | 13830 | 43 | 27.3 | 38-12-35.9 | 122-18-25.1 | NA
5 | 2018-03-05 | 345 | 10.6 | 8110 | 9950 | 45 | 27.2 | 38-13-14.5 | 122-18-37.7 | NA
5 | 2018-03-05 | 346 | 10.9 | 4935 | 6670 | 37 | 33.3 | 38-13-59.6 | 122-17-16.6 | NA
5 | 2018-03-05 | 347 | 10.7 | 2980 | 3525 | 33 | 35.6 | 38-15-17.1 | 122-17-03.3 | NA
5 | 2018-03-05 | 348 | 10.6 | 2555 | 2566 | 30 | 45.4 | 38-16-22.4 | 122-17-07.1 | NA
5 | 2018-03-05 | 349 | 10.3 | 481 | 869 | 44 | 29.4 | 38-17-11.8 | 122-17-02.6 | NA
6 | 2018-03-19 | 809 | 12.5 | 241 | 282 | 108 | 8.4 | NA | NA | NA
6 | 2018-03-19 | 812 | 12.6 | 198 | 206 | 147 | 7.4 | NA | NA | NA
6 | 2018-03-19 | 815 | 12.2 | 163 | 166 | 127 | 9.6 | NA | NA | NA
6 | 2018-03-19 | 901 | 12.4 | 214 | 220 | 172 | 5.3 | NA | NA | NA
6 | 2018-03-19 | 902 | 12.7 | 253 | 245 | 200 | 3.5 | NA | NA | NA
6 | 2018-03-19 | 906 | 13.6 | 350 | 363 | 147 | 4.2 | 38-03-06.5 | 121-30-29.1 | NA
6 | 2018-03-19 | 910 | 14.6 | 787 | 780 | 145 | 6.5 | 38-00-13.7 | 121-27-05.3 | NA
6 | 2018-03-19 | 912 | 15.4 | 912 | 948 | 130 | 7.4 | 37-57-59.0 | 121-22-06.3 | NA
6 | 2018-03-19 | 914 | 13.4 | 507 | 502 | 161 | 3.6 | 37-57-57.9 | 121-31-50.7 | NA
6 | 2018-03-19 | 915 | 12.8 | 274 | 348 | 173 | 4.2 | NA | NA | NA
6 | 2018-03-19 | 918 | 13.1 | 405 | 408 | 160 | 4.4 | 37-51-33.3 | 121-34-03.9 | NA
6 | 2018-03-19 | 919 | 11.9 | 155 | 156 | 51 | 27.5 | 38-06-19.2 | 121-29-38.9 | NA
6 | 2018-03-20 | 513 | 14 | 408 | 409 | 52 | 32 | 38-03-19.7 | 121-52-16.0 | NA
6 | 2018-03-20 | 703 | 12.9 | 307 | 284 | 90 | 14.6 | 38-02-55.6 | 121-47-53.9 | NA
6 | 2018-03-20 | 704 | 12.3 | 177 | 175 | 60 | 31.2 | 38-04-05.2 | 121-47-07.4 | NA
6 | 2018-03-20 | 705 | 12.3 | 180 | 184 | 105 | 14.4 | 38-05-59.1 | 121-42-27.6 | NA
6 | 2018-03-20 | 706 | 12 | 164 | 175 | 52 | 32.3 | 38-05-10.1 | 121-45-03.5 | NA
6 | 2018-03-20 | 707 | 12 | 167 | 170 | 70 | 19.3 | 38-06-45.4 | 121-42-33.7 | NA
6 | 2018-03-20 | 711 | 11.3 | 139 | 135 | 50 | 24.3 | 38-10-35.6 | 121-39-40.4 | NA
6 | 2018-03-20 | 716 | 12.3 | 248 | 236 | 110 | 10.9 | 38-15-24.2 | 121-41-26.0 | NA
6 | 2018-03-20 | 723 | 11.9 | 187 | 185 | 68 | 17.9 | 38-14-14.6 | 121-40-22.0 | NA
6 | 2018-03-20 | 801 | 12.9 | 396 | 392 | 80 | 20 | 38-03-11.3 | 121-50-52.4 | NA
6 | 2018-03-20 | 804 | 13 | 313 | 316 | 130 | 7.7 | 38-01-02.8 | 121-47-50.9 | NA
6 | 2018-03-21 | 405 | 12.8 | 9880 | 13040 | 18 | 107 | 38-02-22.8 | 122-09-09.8 | NA
6 | 2018-03-21 | 411 | 12.7 | 8240 | 8620 | 28 | 66.5 | 38-02-58.8 | 122-05-01.8 | NA
6 | 2018-03-21 | 418 | 12.7 | 6190 | 12900 | 29 | 45.9 | 38-03-50.8 | 122-06-00.7 | NA
6 | 2018-03-21 | 501 | 12.9 | 3675 | 4019 | 33 | 71.1 | 38-04-27.1 | 122-01-36.8 | NA
6 | 2018-03-21 | 504 | 13.4 | 1070 | 1525 | 46 | 33.8 | 38-03-10.1 | 121-59-12.0 | NA
6 | 2018-03-21 | 508 | 12.9 | 246 | 265 | 44 | 35.6 | 38-02-54.4 | 121-55-08.3 | NA
6 | 2018-03-21 | 519 | 13.4 | 1016 | 1093 | 37 | 45.6 | 38-04-23.6 | 121-57-31.5 | NA
6 | 2018-03-21 | 520 | 13.3 | 387 | 392 | 76 | 13 | 38-01-54.3 | 121-51-45.4 | NA
6 | 2018-03-21 | 602 | 12.7 | 4509 | 4516 | 22 | 76.2 | 38-07-03.4 | 122-02-34.2 | NA
6 | 2018-03-21 | 606 | 12.8 | 4758 | 4703 | 20 | 106 | 38-10-11.8 | 122-01-33.7 | NA
6 | 2018-03-21 | 609 | 12.6 | 2767 | 2765 | 25 | 76.7 | 38-10-00.8 | 121-56-27.2 | NA
6 | 2018-03-21 | 610 | 12.6 | 3253 | 3255 | 35 | 36.3 | 38-07-20.9 | 121-53-20.8 | NA
6 | 2018-03-22 | 340 | 13 | 22140 | 22870 | 34 | 59.8 | 38-05-46.1 | 122-15-35.5 | NA
6 | 2018-03-22 | 342 | 13 | 18590 | 18900 | 38 | 44.2 | 38-08-49.9 | 122-17-15.8 | NA
6 | 2018-03-22 | 343 | 13 | 12600 | 16350 | 35 | 51.5 | 38-10-52.9 | 122-18-31.1 | NA
6 | 2018-03-22 | 344 | 12.5 | 3512 | 7170 | 20 | 112 | 38-12-39.0 | 122-18-24.2 | NA
6 | 2018-03-22 | 345 | 13.1 | 2080 | 2086 | 12 | 142 | 38-13-25.6 | 122-18-32.9 | NA
6 | 2018-03-22 | 346 | 13.6 | 752 | 1074 | 14 | 207 | 38-14-06.1 | 122-17-14.4 | NA
6 | 2018-03-22 | 347 | 13.4 | 227 | 287 | 9 | 404 | 38-15-15.6 | 122-17-04.5 | NA
6 | 2018-03-22 | 348 | 13.4 | 246 | 231 | 10 | 536 | 38-16-21.3 | 122-17-10.3 | NA
6 | 2018-03-22 | 349 | 13.4 | 178 | 336 | 7 | 87.1 | 38-17-09.2 | 122-17-05.5 | NA
1 | 2019-01-02 | 809 | 8 | 978 | 1039 | 76 | 11.9 | 38-03-12.2 | 121-41-31.5 | NA
1 | 2019-01-02 | 812 | 8.7 | 775 | 830 | 114 | 8.8 | 38-05-23.9 | 121-38-23.7 | NA
1 | 2019-01-02 | 815 | 8.7 | 446 | 477 | 95 | 11.6 | 38-05-06.0 | 121-34-19.5 | NA
1 | 2019-01-02 | 902 | 7.8 | 950 | 958 | 20 | 82.3 | 38-01-03.3 | 121-34-55.9 | NA
1 | 2019-01-02 | 906 | 9 | 459 | 462 | 114 | 9.4 | 38-02-58.6 | 121-30-19.4 | NA
1 | 2019-01-02 | 910 | 9 | 425 | 449 | 121 | 9.6 | 38-00-15.4 | 121-27-05.9 | NA
1 | 2019-01-02 | 912 | 9.9 | 796 | 818 | 88 | 14.7 | 37-58-00.7 | 121-22-07.3 | NA
1 | 2019-01-02 | 914 | 8.9 | 531 | 533 | 156 | 10.4 | 37-57-53.7 | 121-31-49.4 | NA
1 | 2019-01-02 | 915 | 8.1 | 899 | 900 | 29 | 34.3 | 37-56-38.6 | 121-34-03.7 | NA
1 | 2019-01-02 | 918 | 8.7 | 827 | 835 | 95 | 12.4 | 37-51-29.6 | 121-33-59.6 | NA
1 | 2019-01-03 | 513 | 9.7 | 7640 | 9960 | 48 | 42.9 | 38-03-29.8 | 121-52-10.5 | NA
1 | 2019-01-03 | 703 | 9.1 | 3126 | 3135 | 46 | 68.8 | 38-02-51.9 | 121-47-50.8 | NA
1 | 2019-01-03 | 704 | 9.3 | 1727 | 2584 | 37 | 61 | 38-04-01.1 | 121-47-21.2 | NA
1 | 2019-01-03 | 705 | 8 | 570 | 581 | 76 | 13.4 | 38-05-59.4 | 121-42-28.6 | NA
1 | 2019-01-03 | 706 | 8.7 | 643 | 666 | 49 | 41.5 | 38-05-04.4 | 121-45-16.4 | NA
1 | 2019-01-03 | 707 | 8 | 225 | 254 | 80 | 18.7 | 38-06-58.2 | 121-42-25.0 | NA
1 | 2019-01-03 | 711 | 7.7 | 191 | 193 | 109 | 15.2 | 38-10-36.5 | 121-39-42.2 | NA
1 | 2019-01-03 | 716 | 7.8 | 245 | 246 | 70 | 27 | 38-14-27.1 | 121-41-12.8 | NA
1 | 2019-01-03 | 723 | 8 | 232 | 231 | 74 | 22.6 | 38-14-23.5 | 121-40-19.4 | NA
1 | 2019-01-03 | 801 | 9.6 | 5920 | 6930 | 53 | 35.6 | 38-02-37.0 | 121-50-41.8 | NA
1 | 2019-01-03 | 804 | 9.2 | 3100 | 3518 | 39 | 38.4 | 38-00-59.1 | 121-47-34.1 | NA
1 | 2019-01-03 | 919 | 7.2 | 228 | 230 | 133 | 8.2 | 38-06-20.1 | 121-29-46.7 | NA
1 | 2019-01-07 | 405 | 9.8 | 18910 | 22340 | 51 | 31.2 | 38-02-22.5 | 122-08-35.9 | NA
1 | 2019-01-07 | 411 | 9.7 | 18100 | 19460 | 73 | 18.9 | 38-03-00.2 | 122-04-50.1 | NA
1 | 2019-01-07 | 418 | 10.2 | 17930 | 22160 | 53 | 25 | 38-03-59.4 | 122-05-42.9 | NA
1 | 2019-01-07 | 501 | 9.6 | 14610 | 15320 | 51 | 28.6 | 38-04-26.6 | 122-01-41.1 | NA
1 | 2019-01-07 | 504 | 9.7 | 13490 | 15150 | 67 | 17.1 | 38-03-12.7 | 121-59-15.1 | Latitude corrected
1 | 2019-01-07 | 508 | 9.1 | 8910 | 12590 | 58 | 18.4 | 38-02-51.9 | 121-55-17.2 | NA
1 | 2019-01-07 | 519 | 9.2 | 10550 | 12350 | 60 | 20.6 | 38-04-26.1 | 121-57-40.5 | NA
1 | 2019-01-07 | 520 | 9.2 | 5970 | 7780 | 47 | 21.6 | 38-01-57.0 | 121-51-57.5 | NA
1 | 2019-01-07 | 602 | 9.8 | 1639 | 1649 | 62 | 25.1 | 38-07-00.3 | 122-02-27.0 | NA
1 | 2019-01-07 | 606 | 9.3 | 4742 | 4736 | 36 | 49.9 | 38-10-12.0 | 122-01-32.8 | NA
1 | 2019-01-07 | 609 | 9.1 | 6140 | 6140 | 51 | 41.3 | 38-10-02.4 | 121-56-21.3 | NA
1 | 2019-01-07 | 610 | 9.8 | 4863 | 5750 | 42 | 39.6 | 38-07-22.3 | 121-53-21.7 | NA
2 | 2019-01-14 | 809 | 9.3 | 675 | 652 | 60 | 43.4 | 38-03-01.8 | 121-41-44.3 | NA
2 | 2019-01-14 | 812 | 9.3 | 501 | 504 | 82 | 15.1 | 38-05-21.5 | 121-38-20.6 | NA
2 | 2019-01-14 | 815 | 9.7 | 309 | 315 | 65 | 21.7 | 38-05-01.7 | 121-34-16.8 | Temperature value recorded incorrectly
2 | 2019-01-14 | 901 | 9.4 | 650 | 643 | 86 | 11.7 | 38-02-51.4 | 121-36-54.0 | meter check changed to station avg
2 | 2019-01-14 | 902 | 9.7 | 799 | 803 | 85 | 13.5 | 38-01-06.8 | 121-34-56.3 | NA
2 | 2019-01-14 | 906 | 9.8 | 380 | 403 | 150 | 5.1 | 38-03-04.9 | 121-30-26.3 | NA
2 | 2019-01-14 | 910 | 9.8 | 433 | 538 | 137 | 4.7 | 37-59-59.7 | 121-26-55.4 | NA
2 | 2019-01-14 | 912 | 10.1 | 958 | 1005 | 120 | 6.9 | 37-58-02.7 | 121-22-11.5 | NA
2 | 2019-01-14 | 914 | 9.8 | 535 | 538 | 200 | 4.5 | 37-57-53.1 | 121-31-49.0 | NA
2 | 2019-01-14 | 915 | 9.7 | 718 | 720 | 124 | 7.9 | 37-56-35.4 | 121-33-48.3 | NA
2 | 2019-01-14 | 918 | 9.8 | 683 | 690 | 200 | 5.2 | 37-51-39.1 | 121-34-08.7 | Meter Check changed to station avg
2 | 2019-01-14 | 919 | 10 | 196 | 199 | 80 | 11.7 | 38-06-18.9 | 121-29-37.0 | NA
2 | 2019-01-15 | 513 | 9.8 | 2369 | 9950 | 36 | 36.2 | 38-03-31.3 | 121-52-05.8 | NA
2 | 2019-01-15 | 703 | 9.9 | 315 | 89 | 34 | 34.8 | 38-03-04.2 | 121-47-57.6 | NA
2 | 2019-01-15 | 704 | 10 | 282 | 153 | 34 | 45.8 | 38-04-02.2 | 121-47-20.4 | NA
2 | 2019-01-15 | 705 | 10.1 | 195 | 200 | 48 | 25.9 | 38-06-08.0 | 121-42-28.1 | NA
2 | 2019-01-15 | 706 | 10.1 | 176 | 174 | 36 | 43 | 38-05-23.3 | 121-44-41.5 | NA
2 | 2019-01-15 | 707 | 10.2 | 171 | 171 | 31 | 40.4 | 38-06-54.7 | 121-42-18.9 | NA
2 | 2019-01-15 | 711 | 10.2 | 163 | 165 | 49 | 24.1 | 38-10-37.0 | 121-39-43.0 | NA
2 | 2019-01-15 | 716 | 10.2 | 207 | 209 | 47 | 28 | 38-14-24.8 | 121-41-11.4 | NA
2 | 2019-01-15 | 723 | 10.3 | 188 | 186 | 51 | 27.1 | 38-14-23.8 | 121-40-20.3 | NA
2 | 2019-01-15 | 801 | 9.6 | 2314 | 6650 | 50 | 28.1 | 38-02-47.3 | 121-50-44.9 | Meter Check changed to station avg
2 | 2019-01-15 | 804 | 9.6 | 1262 | 1737 | 45 | 28.3 | 38-01-03.2 | 121-47-53.6 | NA
2 | 2019-01-16 | 418 | 10.8 | 27490 | 31500 | 67 | 12.9 | 38-04-01.6 | 122-05-49.0 | NA
2 | 2019-01-16 | 602 | 10.1 | 11440 | 16360 | 50 | 21.2 | 38-07-09.1 | 122-02-35.2 | NA
2 | 2019-01-16 | 606 | 10 | 6850 | 7700 | 30 | 35.6 | 38-10-13.1 | 122-01-17.6 | NA
2 | 2019-01-16 | 609 | 9.7 | 1732 | 1702 | 33 | 37.8 | 38-10-01.9 | 121-56-17.0 | NA
2 | 2019-01-16 | 610 | 10 | 884 | 1006 | 40 | 31.9 | 38-07-18.4 | 121-53-20.5 | NA
2 | 2019-01-17 | 405 | 11.1 | 24080 | 27810 | 55 | 21.8 | 38-02-24.9 | 122-08-53.9 | GPS coordinates corrected
2 | 2019-01-17 | 411 | 11 | 19670 | 24330 | 50 | 21.4 | 38-03-09.8 | 122-04-23.6 | NA
2 | 2019-01-17 | 501 | 10.4 | 13090 | 15850 | 60 | 27.4 | 38-04-21.6 | 122-01-19.0 | NA
2 | 2019-01-17 | 504 | 10.9 | 17310 | 18700 | 60 | 20.7 | 38-03-10.7 | 121-59-07.9 | NA
2 | 2019-01-17 | 508 | 10.1 | 5530 | 10120 | 48 | 30.4 | 38-02-55.0 | 121-54-55.7 | NA
2 | 2019-01-17 | 519 | 10.2 | 10480 | 12020 | 50 | 29.6 | 38-04-28.1 | 121-57-23.7 | NA
2 | 2019-01-17 | 520 | 10.4 | 3028 | 4092 | 45 | 38.2 | 38-01-53.4 | 121-51-29.7 | NA
3 | 2019-01-28 | 809 | 10.6 | 263 | 282 | 35 | 44.4 | 38-03-17.5 | 121-41-28.3 | NA
3 | 2019-01-28 | 812 | 10.6 | 234 | 239 | 42 | 48.3 | 38-05-21.8 | 121-38-15.4 | NA
3 | 2019-01-28 | 815 | 10.5 | 226 | 227 | 40 | 47.9 | 38-05-33.8 | 121-34-24.0 | NA
3 | 2019-01-28 | 901 | 11 | 284 | 284 | 57 | 30.3 | 38-02-42.9 | 121-37-10.3 | NA
3 | 2019-01-28 | 902 | 11 | 397 | 400 | 100 | 27.9 | 38-00-59.2 | 121-34-55.1 | NA
3 | 2019-01-28 | 906 | 11.2 | 279 | 268 | 70 | 31.2 | 38-03-04.1 | 121-30-26.4 | NA
3 | 2019-01-28 | 910 | 11.6 | 338 | 380 | 78 | 23.9 | 38-00-13.8 | 121-27-05.6 | NA
3 | 2019-01-28 | 912 | 12.1 | 566 | 571 | 90 | 17.2 | 37-58-07.8 | 121-22-17.9 | NA
3 | 2019-01-28 | 914 | 11.5 | 508 | 514 | 130 | 12.7 | 37-57-58.7 | 121-31-51.1 | NA
3 | 2019-01-28 | 915 | 11 | 465 | 465 | 120 | 14.1 | 37-56-37.6 | 121-33-58.0 | NA
3 | 2019-01-28 | 918 | 11.1 | 535 | 535 | 130 | 12.8 | 37-51-26.4 | 121-33-55.3 | NA
3 | 2019-01-28 | 919 | 10.7 | 191 | 195 | 63 | 31.1 | 38-06-19.6 | 121-29-43.5 | NA
3 | 2019-01-29 | 513 | 11.3 | 255 | 263 | 31 | 71 | 38-03-24.5 | 121-52-12.6 | NA
3 | 2019-01-29 | 703 | 11.2 | 253 | 253 | 34 | 62.6 | 38-02-52.9 | 121-47-53.6 | NA
3 | 2019-01-29 | 704 | 11.2 | 231 | 242 | 40 | 60.5 | 38-04-01.1 | 121-47-19.1 | NA
3 | 2019-01-29 | 705 | 10.3 | 213 | 213 | 42 | 39.2 | 38-06-09.6 | 121-42-27.9 | NA
3 | 2019-01-29 | 706 | 11.1 | 231 | 232 | 41 | 59.9 | 38-05-05.8 | 121-45-13.1 | NA
3 | 2019-01-29 | 707 | 10.5 | 213 | 245 | 43 | 70.1 | 38-06-53.7 | 121-42-21.5 | NA
3 | 2019-01-29 | 711 | 10.5 | 217 | 218 | 46 | 57.1 | 38-10-36.9 | 121-39-41.8 | NA
3 | 2019-01-29 | 716 | 11 | 316 | 305 | 45 | 53.9 | 38-14-27.8 | 121-41-14.6 | NA
3 | 2019-01-29 | 723 | 10.7 | 253 | 253 | 39 | 57.8 | 38-14-26.7 | 121-40-19.5 | NA
3 | 2019-01-29 | 801 | 11.5 | 254 | 258 | 32 | 64.5 | 38-02-40.2 | 121-50-42.2 | NA
3 | 2019-01-29 | 804 | 11.5 | 308 | 295 | 49 | 54.5 | 38-01-00.3 | 121-47-37.0 | NA
3 | 2019-01-30 | 405 | 12 | 11600 | 22460 | 40 | 49.9 | 38-02-23.2 | 122-08-33.1 | NA
3 | 2019-01-30 | 411 | 11.7 | 5460 | 16380 | 33 | 64.9 | 38-03-05.0 | 122-04-35.8 | NA
3 | 2019-01-30 | 418 | 12.5 | 11670 | 21360 | 50 | 39.7 | 38-04-04.2 | 122-05-41.7 | NA
3 | 2019-01-30 | 501 | 11.3 | 2298 | 3085 | 26 | 99.3 | 38-04-21.9 | 122-01-31.1 | NA
3 | 2019-01-30 | 504 | 11.1 | 1146 | 2723 | 30 | 87.5 | 38-03-05.8 | 121-59-06.2 | NA
3 | 2019-01-30 | 508 | 10.8 | 253 | 254 | 28 | 80.3 | 38-02-52.9 | 121-55-00.1 | NA
3 | 2019-01-30 | 519 | 11 | 463 | 460 | 30 | 95.1 | 38-04-22.1 | 121-57-24.2 | NA
3 | 2019-01-30 | 520 | 10.8 | 286 | 293 | 27 | 60.3 | 38-01-54.7 | 121-51-35.4 | NA
3 | 2019-01-30 | 602 | 13 | 2180 | 6020 | 25 | 100 | 38-06-53.3 | 122-02-35.6 | NA
3 | 2019-01-30 | 606 | 12.2 | 1015 | 1169 | 18 | 150 | 38-10-11.8 | 122-01-26.5 | NA
3 | 2019-01-30 | 609 | 12 | 1548 | 1511 | 21 | 93.5 | 38-10-01.1 | 121-56-26.4 | NA
3 | 2019-01-30 | 610 | 11.9 | 1166 | 1190 | 30 | 74.7 | 38-07-18.6 | 121-53-20.3 | NA
4 | 2019-02-11 | 809 | 9.1 | 221 | 225 | 40 | 33.3 | 38-03-17.9 | 121-41-27.9 | NA
4 | 2019-02-11 | 812 | 9.4 | 206 | 208 | 30 | 30.9 | 38-05-23.7 | 121-38-24.6 | NA
4 | 2019-02-11 | 815 | 9.6 | 233 | 240 | 42 | 24.9 | 38-05-03.7 | 121-34-18.8 | NA
4 | 2019-02-11 | 902 | 9.9 | 305 | 308 | 83 | 12.4 | 38-01-09.6 | 121-34-56.9 | NA
4 | 2019-02-11 | 906 | 10.6 | 352 | 338 | 106 | 11.6 | 38-03-01.2 | 121-30-22.3 | Degree minutes converted to degree minutes seconds
4 | 2019-02-11 | 910 | 10.5 | 400 | 400 | 75 | 15.1 | 38-00-16.7 | 121-27-07.1 | Meter Check changed to station avg
4 | 2019-02-11 | 912 | 10.4 | 323 | 455 | 47 | 18.6 | 37-58-04.1 | 121-22-11.5 | Degree minutes converted to degree minutes seconds
4 | 2019-02-11 | 914 | 10.6 | 453 | 456 | 84 | 9.9 | 37-58-06.4 | 121-31-46.3 | Degree minutes converted to degree minutes seconds
4 | 2019-02-11 | 915 | 10.2 | 367 | 368 | 93 | 10.8 | 37-56-48.1 | 121-34-09.3 | Degree minutes converted to degree minutes seconds
4 | 2019-02-11 | 918 | 10.4 | 445 | 456 | 100 | 9.4 | 37-51-26.8 | 121-33-56.3 | Degree minutes converted to degree minutes seconds
4 | 2019-02-11 | 919 | 9.9 | 182 | 183 | 72 | 13.1 | 38-06-18.9 | 121-29-41.7 | Degree minutes converted to degree minutes seconds
4 | 2019-02-12 | 513 | 9.2 | 214 | 211 | 40 | 47.9 | 38-03-30.1 | 121-52-07.5 | NA
4 | 2019-02-12 | 703 | 9 | 192 | 196 | 50 | 33.4 | 38-03-04.5 | 121-47-57.0 | NA
4 | 2019-02-12 | 704 | 9 | 219 | 225 | 40 | 43 | 38-03-58.8 | 121-47-26.3 | NA
4 | 2019-02-12 | 705 | 8.9 | 193 | 198 | 60 | 25 | 38-06-00.3 | 121-42-28.2 | NA
4 | 2019-02-12 | 706 | 8.9 | 214 | 219 | 45 | 38.5 | 38-05-06.5 | 121-45-11.9 | NA
4 | 2019-02-12 | 707 | 8.8 | 227 | 231 | 40 | 41 | 38-06-55.7 | 121-42-18.6 | NA
4 | 2019-02-12 | 711 | 8.6 | 183 | 184 | 35 | 50.1 | 38-10-37.3 | 121-39-45.1 | NA
4 | 2019-02-12 | 716 | 8.7 | 207 | 219 | 40 | 45.2 | 38-14-21.3 | 121-41-05.1 | NA
4 | 2019-02-12 | 723 | 8.7 | 224 | 227 | 42 | 44.6 | 38-14-17.5 | 121-40-21.9 | NA
4 | 2019-02-12 | 801 | 9.4 | 223 | 224 | 45 | 40.8 | 38-02-30.5 | 121-50-37.8 | NA
4 | 2019-02-12 | 804 | 9.9 | 249 | 252 | 55 | 30.8 | 38-01-01.9 | 121-47-42.6 | NA
4 | 2019-02-13 | 520 | 9.5 | 232 | 234 | 41 | 44.1 | 38-01-55.9 | 121-51-45.6 | NA
4 | 2019-02-20 | 405 | 9.4 | 292 | 295 | 20 | 201 | 38-02-22.4 | 122-08-31.2 | NA
4 | 2019-02-20 | 411 | 9.5 | 170 | 173 | 13 | 127 | 38-03-09.8 | 122-04-25.7 | NA
4 | 2019-02-20 | 418 | 9.3 | 186 | 184 | 15 | 176 | 38-04-02.4 | 122-05-49.9 | NA
4 | 2019-02-20 | 501 | 9.6 | 124 | 125 | 15 | 152 | 38-04-22.3 | 122-01-30.9 | NA
4 | 2019-02-20 | 504 | 9.7 | 140 | 140 | 18 | 117 | 38-02-58.2 | 121-58-48.2 | NA
4 | 2019-02-20 | 508 | 8.9 | 96 | 96 | 20 | 136 | 38-02-52.6 | 121-54-54.0 | NA
4 | 2019-02-20 | 519 | 9.4 | 120 | 126 | 12 | 167 | 38-04-24.1 | 121-57-26.8 | NA
4 | 2019-02-20 | 602 | 9 | 230 | 233 | 13 | 182 | 38-06-45.2 | 122-02-44.9 | NA
4 | 2019-02-20 | 606 | 9.5 | 907 | 960 | 20 | 91 | 38-10-10.8 | 122-01-27.4 | NA
4 | 2019-02-20 | 609 | 9.3 | 576 | 589 | 13 | 217 | 38-10-02.3 | 121-56-24.8 | NA
4 | 2019-02-20 | 610 | 8.7 | 299 | 324 | 15 | 204 | 38-07-15.9 | 121-53-19.3 | NA
5 | 2019-02-25 | 809 | 9.4 | 139 | 139 | 41 | 43.3 | 38-03-12.7 | 121-41-33.6 | Cable out edited: writing difficult to read
5 | 2019-02-25 | 812 | 9.3 | 128 | 128 | 43 | 42 | 38-05-22.8 | 121-38-17.9 | NA
5 | 2019-02-25 | 815 | 9.3 | 126 | 125 | 42 | 38.7 | 38-05-38.0 | 121-34-26.9 | NA
5 | 2019-02-25 | 901 | 9.6 | 144 | 147 | 59 | 29.2 | 38-02-43.2 | 121-37-12.1 | NA
5 | 2019-02-25 | 902 | 10 | 186 | 189 | 82 | 21.7 | 38-01-01.5 | 121-34-55.1 | NA
5 | 2019-02-25 | 906 | 10.2 | 179 | 175 | 80 | 22.5 | 38-03-01.3 | 121-30-22.2 | NA
5 | 2019-02-25 | 910 | 10.1 | 163 | 165 | 66 | 29.6 | 38-00-13.5 | 121-27-05.3 | NA
5 | 2019-02-25 | 912 | 10.9 | 140 | 163 | 61 | 20.6 | 37-58-05.5 | 121-22-15.0 | NA
5 | 2019-02-25 | 914 | 10.5 | 213 | 215 | 80 | 19.3 | 37-58-08.6 | 121-31-42.0 | NA
5 | 2019-02-25 | 915 | 10.1 | 234 | 236 | 87 | 21.8 | 37-56-38.1 | 121-34-00.3 | NA
5 | 2019-02-25 | 918 | 10.6 | 265 | 260 | 107 | 13.2 | 37-51-28.4 | 121-33-57.9 | NA
5 | 2019-02-25 | 919 | 9.7 | 117 | 119 | 43 | 43.4 | 38-06-19.4 | 121-29-40.0 | NA
5 | 2019-02-26 | 513 | 9.4 | 138 | 139 | 27 | 80.5 | 38-03-23.1 | 121-52-17.3 | NA
5 | 2019-02-26 | 703 | 9.7 | 137 | 138 | 20 | 64 | 38-03-00.7 | 121-47-52.5 | NA
5 | 2019-02-26 | 704 | 9.3 | 133 | 135 | 27 | 75.2 | 38-04-00.8 | 121-47-19.4 | NA
5 | 2019-02-26 | 705 | 9.3 | 130 | 130 | 43 | 46.4 | 38-06-08.1 | 121-42-30.0 | Degree minutes converted to degree minutes seconds
5 | 2019-02-26 | 706 | 9.3 | 144 | 144 | 25 | 81.7 | 38-05-14.6 | 121-44-54.9 | NA
5 | 2019-02-26 | 707 | 9.3 | 154 | 154 | 25 | 82.3 | 38-06-54.8 | 121-42-26.7 | Degree minutes converted to degree minutes seconds
5 | 2019-02-26 | 711 | 9.2 | 120 | 122 | 33 | 60.5 | 38-10-37.7 | 121-39-42.5 | Degree minutes converted to degree minutes seconds
5 | 2019-02-26 | 716 | 9.5 | 189 | 214 | 22 | 99.8 | 38-15-23.1 | 121-41-21.8 | Surveyed SKT station 716
5 | 2019-02-26 | 723 | 9.4 | 146 | 144 | 27 | 72.8 | 38-14-22.2 | 121-40-20.8 | NA
5 | 2019-02-26 | 801 | 9.4 | 139 | 139 | 30 | 70.4 | 38-03-07.4 | 121-50-50.1 | NA
5 | 2019-02-26 | 804 | 10 | 151 | 151 | 41 | 43.2 | 38-01-01.7 | 121-47-40.4 | NA
5 | 2019-02-27 | 405 | 10.1 | 1157 | 4810 | 23 | 99.7 | 38-02-24.8 | 122-08-51.7 | Bottom EC transcribed incorrectly, Decimal missed AC 07/30/2019
5 | 2019-02-27 | 411 | 9.9 | 487 | 2204 | 27 | 85.9 | 38-03-02.4 | 122-04-50.3 | NA
5 | 2019-02-27 | 418 | 9.9 | 275 | 4160 | 20 | 116 | 38-04-00.0 | 122-05-54.6 | NA
5 | 2019-02-27 | 501 | 9.7 | 143 | 224 | 27 | 80.4 | 38-04-26.3 | 122-01-36.4 | NA
5 | 2019-02-27 | 504 | 10 | 150 | 148 | 28 | 76.6 | 38-03-09.8 | 121-59-13.8 | NA
5 | 2019-02-27 | 508 | 9.7 | 142 | 146 | 30 | 77.6 | 38-02-53.7 | 121-55-00.2 | NA
5 | 2019-02-27 | 519 | 9.9 | 143 | 153 | 30 | 84.3 | 38-04-21.1 | 121-57-39.1 | NA
5 | 2019-02-27 | 520 | 9.8 | 146 | 148 | 35 | 60.8 | 38-01-55.6 | 121-51-52.6 | NA
5 | 2019-02-27 | 602 | 9.7 | 145 | 156 | 20 | 113 | 38-07-03.5 | 122-02-37.4 | NA
5 | 2019-02-27 | 606 | 10.4 | 595 | 798 | 15 | 213 | 38-10-11.2 | 122-01-28.7 | NA
5 | 2019-02-27 | 609 | 9.9 | 657 | 696 | 17 | 110 | 38-10-02.1 | 121-56-21.3 | NA
5 | 2019-02-27 | 610 | 9.6 | 493 | 484 | 23 | 66 | 38-07-19.1 | 121-53-20.7 | NA
6 | 2019-03-11 | 809 | 10.8 | 150 | 134 | 43 | 29.6 | 38-03-15.8 | 121-41-28.5 | NA
6 | 2019-03-11 | 812 | 10.8 | 142 | 120 | 45 | 31.7 | 38-05-22.6 | 121-38-18.9 | NA
6 | 2019-03-11 | 815 | 10.9 | 155 | 151 | 48 | 26.2 | 38-05-06.2 | 121-34-19.4 | NA
6 | 2019-03-11 | 901 | 11.1 | 185 | 185 | 63 | 20.2 | 38-02-48.1 | 121-37-12.9 | NA
6 | 2019-03-11 | 902 | 11.6 | 289 | 272 | 110 | 15 | 38-01-13.7 | 121-34-57.4 | NA
6 | 2019-03-11 | 906 | 12.4 | 214 | 215 | 80 | 13.2 | 38-02-58.6 | 121-30-19.6 | NA
6 | 2019-03-11 | 910 | 12.5 | 215 | 215 | 60 | 16.9 | 38-00-14.0 | 121-27-05.6 | NA
6 | 2019-03-11 | 912 | 12.4 | 193 | 191 | 50 | 18.3 | 37-57-59.6 | 121-22-06.7 | NA
6 | 2019-03-11 | 914 | 12.4 | 242 | 242 | 110 | 10.6 | 37-57-55.5 | 121-31-49.9 | NA
6 | 2019-03-11 | 915 | 11.6 | 389 | 384 | 97 | 9.8 | 37-56-36.9 | 121-33-57.0 | NA
6 | 2019-03-11 | 918 | 11.9 | 288 | 286 | 100 | 10.9 | 37-51-29.9 | 121-33-59.4 | NA
6 | 2019-03-11 | 919 | 11.7 | 108 | 109 | 60 | 19.4 | 38-06-19.4 | 121-29-42.4 | NA
6 | 2019-03-12 | 705 | 11.2 | 157 | 149 | 21 | 84.2 | 38-05-57.5 | 121-42-27.8 | NA
6 | 2019-03-12 | 711 | 10.6 | 114 | 113 | 26 | 59.4 | 38-10-34.9 | 121-39-34.6 | NA
6 | 2019-03-12 | 716 | 11.6 | 161 | 171 | 21 | 120 | 38-15-20.5 | 121-41-18.4 | Surveyed SKT station 716
6 | 2019-03-12 | 723 | 11.4 | 155 | 149 | 27 | 114 | 38-14-22.2 | 121-40-19.3 | NA
6 | 2019-03-13 | 405 | 11.7 | 287 | 230 | 17 | 135 | 38-02-23.7 | 122-08-48.8 | NA
6 | 2019-03-13 | 411 | 11.4 | 173 | 168 | 29 | 63.9 | 38-03-01.3 | 122-04-47.2 | NA
6 | 2019-03-13 | 418 | 11.6 | 182 | 182 | 18 | 143 | 38-04-01.5 | 122-05-43.8 | NA
6 | 2019-03-13 | 501 | 11 | 161 | 162 | 21 | 71.6 | 38-04-23.2 | 122-01-31.3 | NA
6 | 2019-03-13 | 504 | 11.4 | 161 | 162 | 22 | 45.9 | 38-03-10.1 | 121-59-04.8 | NA
6 | 2019-03-13 | 508 | 10.9 | 172 | 177 | 18 | 115 | 38-02-55.3 | 121-55-02.7 | NA
6 | 2019-03-13 | 519 | 11.1 | 165 | 181 | 18 | 92.5 | 38-04-24.7 | 121-57-38.1 | NA
6 | 2019-03-13 | 520 | 10.8 | 163 | 165 | 42 | 38 | 38-01-54.8 | 121-51-42.5 | NA
6 | 2019-03-13 | 602 | 11.7 | 202 | 206 | 20 | 191 | 38-07-00.3 | 122-02-28.1 | NA
6 | 2019-03-13 | 606 | 11.5 | 435 | 431 | 18 | 114 | 38-10-11.5 | 122-01-33.4 | NA
6 | 2019-03-13 | 609 | 12.1 | 298 | 418 | 16 | 123 | 38-10-00.6 | 121-56-26.0 | NA
6 | 2019-03-13 | 610 | 12.1 | 467 | 463 | 17 | 98.7 | 38-07-21.3 | 121-53-20.8 | NA
6 | 2019-03-13 | 804 | 10.8 | 180 | 181 | 48 | 30.3 | 38-00-57.8 | 121-47-28.1 | NA
6 | 2019-03-14 | 513 | 11.4 | 180 | 171 | 23 | 72.9 | 38-03-30.0 | 121-52-06.2 | NA
6 | 2019-03-14 | 703 | 11.1 | 186 | 180 | 21 | 75.4 | 38-02-59.5 | 121-47-52.7 | NA
6 | 2019-03-14 | 704 | 11.3 | 183 | 183 | 21 | 83.4 | 38-03-58.7 | 121-47-25.6 | NA
6 | 2019-03-14 | 706 | 11.2 | 199 | 200 | 21 | 82.6 | 38-05-06.7 | 121-45-08.9 | NA
6 | 2019-03-14 | 707 | 10.9 | 188 | 190 | 16 | 102 | 38-06-47.8 | 121-42-27.8 | NA
6 | 2019-03-14 | 801 | 11.3 | 158 | 160 | 24 | 44.9 | 38-02-40.9 | 121-50-37.9 | NA
1 | 2020-01-06 | 809 | 9.1 | 507 | 541 | 157 | 66.2 | 38-03-03.8 | 121-41-41.5 | NA
1 | 2020-01-06 | 812 | 9.7 | 397 | 413 | 166 | 6.9 | 38-05-22.5 | 121-38-22.9 | NA
1 | 2020-01-06 | 815 | 9.7 | 290 | 296 | 145 | 8.3 | 38-05-03.3 | 121-34-16.5 | NA
1 | 2020-01-06 | 901 | 9.9 | 482 | 489 | 143 | 5.4 | 38-02-41.2 | 121-36-58.2 | NA
1 | 2020-01-06 | 902 | 9.7 | 526 | 518 | 132 | 7.2 | 38-01-01.9 | 121-34-55.3 | NA
1 | 2020-01-06 | 906 | 10.2 | 328 | 315 | 161 | 6.3 | 38-02-54.7 | 121-30-15.7 | NA
1 | 2020-01-06 | 910 | 10.2 | 400 | 434 | 139 | 3.7 | 38-00-02.7 | 121-26-56.4 | NA
1 | 2020-01-06 | 912 | 10.6 | 628 | 627 | 200 | 3.3 | 37-58-00.0 | 121-22-08.1 | NA
1 | 2020-01-06 | 914 | 10.4 | 415 | 420 | 200 | 3.5 | 37-57-56.4 | 121-31-50.4 | NA
1 | 2020-01-06 | 915 | 10.1 | 455 | 461 | 151 | 4.9 | 37-56-30.2 | 121-33-41.8 | NA
1 | 2020-01-06 | 918 | 10.3 | 442 | 447 | 200 | 4.3 | 37-51-40.9 | 121-34-10.5 | NA
1 | 2020-01-06 | 919 | 10 | 239 | 219 | 200 | 4.2 | 38-06-19.0 | 121-29-38.3 | NA
1 | 2020-01-08 | 513 | 10.1 | 4247 | 7330 | 61 | 22.5 | 38-03-29.5 | 121-52-07.8 | NA
1 | 2020-01-08 | 703 | 9.8 | 994 | 3114 | 92 | 9 | 38-02-58.6 | 121-47-54.5 | NA
1 | 2020-01-08 | 704 | 10 | 2107 | 2828 | 81 | 17.1 | 38-04-02.9 | 121-47-07.1 | NA
1 | 2020-01-08 | 705 | 9.4 | 268 | 309 | 189 | 5.2 | 38-06-05.7 | 121-42-27.5 | NA
1 | 2020-01-08 | 706 | 9.8 | 605 | 963 | 88 | 13.9 | 38-05-14.5 | 121-44-44.0 | NA
1 | 2020-01-08 | 707 | 9.6 | 212 | 225 | 142 | 6.5 | 38-06-58.1 | 121-42-19.8 | NA
1 | 2020-01-08 | 711 | 9.5 | 198 | 197 | 168 | 7 | 38-10-34.8 | 121-39-39.0 | NA
1 | 2020-01-08 | 716 | 9.6 | 163 | 160 | 136 | 5.9 | 38-14-25.8 | 121-41-09.8 | NA
1 | 2020-01-08 | 723 | 9.6 | 149 | 148 | 133 | 9.7 | 38-14-22.1 | 121-40-19.7 | NA
1 | 2020-01-08 | 801 | 10.1 | 4456 | 5850 | 66 | 21.4 | 38-02-54.6 | 121-50-42.0 | NA
1 | 2020-01-08 | 804 | 9.9 | 2034 | 2580 | 81 | 11.4 | 38-01-02.6 | 121-47-49.3 | NA
1 | 2020-01-09 | 405 | 11 | 18650 | 21360 | 64 | 20.7 | 38-02-23.1 | 122-08-45.8 | NA
1 | 2020-01-09 | 411 | 10.7 | 17580 | 19620 | 42 | 22 | 38-03-02.5 | 122-04-39.8 | NA
1 | 2020-01-09 | 418 | 10.7 | 18360 | 16010 | 78 | 11.5 | 38-04-06.8 | 122-05-41.4 | NA
1 | 2020-01-09 | 501 | 10.3 | 12600 | 12900 | 38 | 28.9 | 38-04-18.7 | 122-01-18.9 | NA
1 | 2020-01-09 | 504 | 10.2 | 10130 | 11970 | 53 | 13.9 | 38-03-08.0 | 121-59-11.2 | NA
1 | 2020-01-09 | 508 | 9.9 | 7290 | 8510 | 50 | 20.7 | 38-02-53.1 | 121-54-52.5 | NA
1 | 2020-01-09 | 519 | 10.1 | 8490 | 9200 | 63 | 19.8 | 38-04-23.5 | 121-57-27.7 | NA
1 | 2020-01-09 | 520 | 10 | 5910 | 6780 | 83 | 14.1 | 38-51-45.4 | 121-51-52.6 | NA
1 | 2020-01-09 | 602 | 10.3 | 10080 | 10170 | 56 | 24.3 | 38-07-08.7 | 122-02-53.3 | NA
1 | 2020-01-09 | 606 | 9.8 | 6920 | 7250 | 32 | 32.4 | 38-10-10.6 | 122-01-23.7 | NA
1 | 2020-01-09 | 609 | 9.8 | 5360 | 5280 | 31 | 27.1 | 38-10-01.2 | 121-56-26.0 | NA
1 | 2020-01-09 | 610 | 9.5 | 3265 | 3225 | 22 | 30.2 | 38-07-23.4 | 121-53-21.6 | NA
2 | 2020-01-21 | 405 | 10.1 | 21090 | 29270 | 53 | 16.2 | 38-02-23.1 | 122-08-41.3 | NA
2 | 2020-01-21 | 411 | 10.2 | 22250 | 26710 | 42 | 23 | 38-03-07.9 | 122-04-34.2 | NA
2 | 2020-01-21 | 418 | 10.2 | 22400 | 27420 | 61 | 14.6 | 38-04-03.8 | 122-05-47.6 | NA
2 | 2020-01-21 | 501 | 10.1 | 14080 | 16230 | 47 | 27.6 | 38-04-20.9 | 122-01-20.0 | NA
2 | 2020-01-21 | 504 | 10.1 | 14710 | 18400 | 58 | 22.7 | 38-03-10.7 | 121-59-12.1 | NA
2 | 2020-01-21 | 508 | 9.6 | 8800 | 13030 | 52 | 24.3 | 38-02-57.0 | 121-55-10.7 | NA
2 | 2020-01-21 | 519 | 9.7 | 10680 | 12380 | 44 | 30 | 38-04-25.8 | 121-57-34.6 | NA
2 | 2020-01-21 | 520 | 9.9 | 5750 | 7260 | 63 | 14.9 | 38-01-55.4 | 121-51-51.3 | NA
2 | 2020-01-21 | 602 | 9.7 | 13050 | 15040 | 50 | 26.1 | 38-06-59.3 | 122-02-28.9 | NA
2 | 2020-01-21 | 606 | 9.2 | 6180 | 7900 | 48 | 41.9 | 38-10-11.4 | 122-01-24.1 | NA
2 | 2020-01-21 | 609 | 9.2 | 2183 | 2176 | 45 | 30.4 | 38-10-01.6 | 121-56-17.2 | NA
2 | 2020-01-21 | 610 | 9.3 | 1789 | 2175 | 51 | 40.5 | 38-07-23.2 | 121-53-22.0 | NA
2 | 2020-01-21 | 809 | 8.7 | 429 | 456 | 138 | 6.2 | 38-03-04.8 | 121-41-40.8 | NA
2 | 2020-01-21 | 812 | 8.9 | 316 | 319 | 169 | 4.7 | 38-05-23.4 | 121-38-30.0 | NA
2 | 2020-01-21 | 815 | 9.1 | 308 | 307 | 149 | 4.7 | 38-05-02.5 | 121-34-17.3 | NA
2 | 2020-01-21 | 901 | 8.8 | 393 | 403 | 122 | 9.9 | 38-02-44.8 | 121-37-02.9 | NA
2 | 2020-01-21 | 902 | 8.5 | 380 | 384 | 110 | 7.7 | 38-01-69.8 | 121-34-56.7 | NA
2 | 2020-01-21 | 906 | 9 | 292 | 292 | 192 | 3.7 | 38-03-01.8 | 121-30-22.4 | NA
2 | 2020-01-21 | 910 | 9.3 | 454 | 498 | 200 | 2.7 | 38-00-03.6 | 121-26-58.2 | NA
2 | 2020-01-21 | 912 | 9.4 | 765 | 762 | 200 | 3.1 | 37-58-03.0 | 121-22-13.3 | NA
2 | 2020-01-21 | 914 | 8.9 | 399 | 396 | 200 | 2.3 | 37-57-56.6 | 121-31-49.7 | NA
2 | 2020-01-21 | 915 | 8.7 | 384 | 385 | 200 | 3.7 | 37-56-31.0 | 121-33-44.3 | NA
2 | 2020-01-21 | 918 | 8.7 | 394 | 356 | 200 | 4.6 | 37-51-46.6 | 121-34-15.6 | NA
2 | 2020-01-21 | 919 | 9 | 209 | 214 | 200 | 3.3 | 38-06-19.7 | 121-29-44.7 | NA
2 | 2020-01-22 | 513 | 10.1 | 7600 | 7690 | 48 | 25.5 | 38-03-37.4 | 121-52-00.3 | NA
2 | 2020-01-22 | 703 | 9.8 | 1540 | 1720 | 60 | 12.6 | 38-02-51.1 | 121-47-52.3 | NA
2 | 2020-01-22 | 704 | 9.6 | 941 | 1393 | 65 | 14.9 | 38-04-07.7 | 121-47-01.0 | NA
2 | 2020-01-22 | 705 | 9.4 | 301 | 330 | 200 | 4.8 | 38-06-03.5 | 121-42-27.2 | NA
2 | 2020-01-22 | 706 | 9.3 | 232 | 232 | 93 | 9.3 | 38-05-17.9 | 121-44-47.9 | NA
2 | 2020-01-22 | 707 | 9.3 | 208 | 208 | 140 | 7 | 38-06-57.5 | 121-42-20.4 | NA
2 | 2020-01-22 | 801 | 10 | 4468 | 5270 | 50 | 18 | 38-03-07.3 | 121-50-48.3 | NA
2 | 2020-01-22 | 804 | 9.7 | 2380 | 2635 | 71 | 16.3 | 38-01-00.5 | 121-47-36.5 | NA
3 | 2020-02-03 | 809 | 10 | 422 | 380 | 108 | 6.2 | 38-03-02.3 | 121-41-42.3 | NA
3 | 2020-02-03 | 812 | 10.4 | 305 | 308 | 158 | 5.5 | 38-05-21.8 | 121-38-25.7 | NA
3 | 2020-02-03 | 815 | 10.8 | 246 | 276 | 115 | 6.3 | 38-05-04.8 | 121-34-16.7 | NA
3 | 2020-02-03 | 901 | 10.1 | 394 | 336 | 138 | 3.8 | 38-02-45.5 | 121-36-57.3 | NA
3 | 2020-02-03 | 902 | 9.9 | 372 | 375 | 49 | 23.5 | 38-01-08.3 | 121-34-55.9 | NA
3 | 2020-02-03 | 906 | 10.7 | 282 | 298 | 200 | 4 | 38-03-02.0 | 121-30-22.3 | NA
3 | 2020-02-03 | 910 | 10.8 | 510 | 515 | 170 | 2.8 | 37-59-59.0 | 121-20-53.2 | NA
3 | 2020-02-03 | 912 | 11.5 | 647 | 656 | 200 | 3 | 37-58-03.6 | 121-22-14.3 | NA
3 | 2020-02-03 | 914 | 10.5 | 412 | 438 | NA | 5.3 | 37-58-04.6 | 121-31-46.7 | NA
3 | 2020-02-03 | 915 | 8.9 | 373 | 365 | 135 | 22.2 | 37-56-30.8 | 121-33-44.1 | NA
3 | 2020-02-03 | 918 | 10.7 | 380 | 392 | 170 | 3.1 | 37-51-45.0 | 121-34-14.1 | NA
3 | 2020-02-03 | 919 | 11.3 | 188 | 202 | 120 | 4.6 | 38-06-19.3 | 121-29-42.9 | NA
3 | 2020-02-04 | 513 | 10.4 | 3975 | 4425 | 40 | 22.8 | 38-03-19.3 | 121-52-15.5 | NA
3 | 2020-02-04 | 703 | 10.5 | 961 | 970 | 45 | 18.6 | 38-02-51.8 | 121-47-47.5 | NA
3 | 2020-02-04 | 704 | 10.3 | 504 | 586 | 45 | 24.5 | 38-04-03.4 | 121-47-14.0 | NA
3 | 2020-02-04 | 705 | 9.8 | 236 | 243 | 120 | 7 | 38-06-09.3 | 121-42-28.9 | NA
3 | 2020-02-04 | 706 | 10.6 | 227 | 241 | 55 | 25.7 | 38-05-12.4 | 121-44-59.0 | NA
3 | 2020-02-04 | 707 | 10.3 | 203 | 210 | 60 | 10.3 | 38-06-47.8 | 121-42-30.9 | NA
3 | 2020-02-04 | 711 | 10.2 | 210 | 212 | 65 | 9.9 | 38-10-36.7 | 121-39-39.9 | NA
3 | 2020-02-04 | 716 | 10.5 | 230 | 237 | 55 | 18.7 | 38-14-26.9 | 121-41-14.1 | NA
3 | 2020-02-04 | 723 | 10.4 | 226 | 232 | 50 | 20 | 38-14-21.2 | 121-40-20.5 | NA
3 | 2020-02-04 | 801 | 10.5 | 2122 | 2343 | 25 | 19.7 | 38-03-04.4 | 121-50-50.1 | NA
3 | 2020-02-04 | 804 | 6.6 | 610 | 659 | 70 | 21 | 38-01-00.6 | 121-47-39.2 | NA
3 | 2020-02-05 | 405 | 11.4 | 23240 | 31240 | 68 | 19.6 | 38-02-22.1 | 122-08-50.2 | NA
3 | 2020-02-05 | 411 | 11.5 | 19550 | 26110 | 48 | 14.2 | 38-02-59.2 | 122-04-59.7 | NA
3 | 2020-02-05 | 418 | 10.9 | 20590 | 26100 | 63 | 12.5 | 38-04-03.3 | 122-05-47.1 | NA
3 | 2020-02-05 | 501 | 10.5 | 11290 | 15260 | 60 | 17.3 | 38-04-24.1 | 122-01-27.5 | NA
3 | 2020-02-05 | 504 | 11.1 | 11180 | 18850 | 73 | 11.8 | 38-03-09.1 | 121-59-12.7 | NA
3 | 2020-02-05 | 508 | 11.2 | 5500 | 11570 | 53 | 17.3 | 38-02-53.3 | 121-55-01.6 | NA
3 | 2020-02-05 | 519 | 11.7 | 5380 | 11330 | 58 | 19.6 | 38-04-23.5 | 121-57-40.2 | NA
3 | 2020-02-05 | 520 | 11 | 2159 | 4385 | 67 | 16 | 38-01-53.9 | 121-51-53.7 | NA
3 | 2020-02-05 | 602 | 10.1 | 11190 | 11200 | 47 | 22.2 | 38-07-11.0 | 122-02-34.1 | NA
3 | 2020-02-05 | 606 | 10 | 1933 | 6950 | 38 | 27.5 | 38-10-12.2 | 122-01-25.4 | NA
3 | 2020-02-05 | 609 | 9.7 | 1534 | 1555 | 42 | 23.2 | 38-10-01.8 | 121-56-18.5 | NA
3 | 2020-02-05 | 610 | 9.8 | 843 | 1072 | 53 | 19.9 | 38-07-19.4 | 121-53-20.6 | NA
4 | 2020-02-18 | 809 | 11 | 303 | 345 | 141 | 6.6 | 38-03-00.3 | 121-41-44.5 | NA
4 | 2020-02-18 | 812 | 11 | 266 | 277 | 142 | 5.7 | 38-05-20.7 | 121-38-23.3 | NA
4 | 2020-02-18 | 815 | 11.7 | 263 | 264 | 127 | 5.9 | 38-05-05.0 | 121-34-17.0 | NA
4 | 2020-02-18 | 901 | 11.2 | 290 | 291 | 140 | 5.6 | 38-02-46.6 | 121-36-57.7 | NA
4 | 2020-02-18 | 902 | 11.2 | 323 | 316 | 119 | 6.7 | 38-01-07.6 | 121-34-56.2 | NA
4 | 2020-02-18 | 906 | 11.9 | 313 | 298 | 153 | 4.2 | 38-03-02.3 | 121-30-22.4 | NA
4 | 2020-02-18 | 910 | 12.1 | 506 | 540 | 155 | 6.1 | 38-00-04.1 | 121-26-58.4 | NA
4 | 2020-02-18 | 912 | 12.6 | 626 | 628 | 200 | 3.6 | 37-58-02.8 | 121-22-12.6 | NA
4 | 2020-02-18 | 914 | 11.9 | 389 | 264 | 200 | 3.1 | 37-58-03.4 | 121-39-47.6 | NA
4 | 2020-02-18 | 915 | 11.5 | 343 | 346 | 122 | 7.2 | 37-56-29.8 | 121-33-42.1 | NA
4 | 2020-02-18 | 918 | 11.6 | 378 | 338 | 200 | 3.5 | 37-51-39.4 | 121-34-09.0 | NA
4 | 2020-02-18 | 919 | 12.1 | 216 | 228 | 200 | 3.1 | 38-06-19.3 | 121-29-39.5 | NA
4 | 2020-02-19 | 513 | 12 | 3366 | 4946 | 45 | 22.2 | 38-03-63.9 | 121-52-03.4 | NA
4 | 2020-02-19 | 703 | 11.2 | 1021 | 993 | 60 | 25.8 | 38-02-97.5 | 121-47-77.9 | NA
4 | 2020-02-19 | 704 | 11.3 | 648 | 651 | 53 | 29.5 | 38-04-07.4 | 121-47-14.6 | NA
4 | 2020-02-19 | 705 | 10.6 | 257 | 259 | 157 | 5.5 | 38-06-05.7 | 121-42-29.6 | NA
4 | 2020-02-19 | 706 | 11.2 | 232 | 234 | 96 | 12.8 | 38-05-16.9 | 121-45-03.6 | NA
4 | 2020-02-19 | 707 | 11 | 228 | 238 | 104 | 7 | 38-06-48.5 | 121-42-30.2 | NA
4 | 2020-02-19 | 711 | 11.4 | 214 | 215 | 116 | 9.4 | 38-10-35.7 | 121-39-43.2 | NA
4 | 2020-02-19 | 716 | 11 | 264 | 265 | 100 | 10.4 | 38-14-21.2 | 121-41-05.7 | NA
4 | 2020-02-19 | 723 | 11.5 | 267 | 269 | 90 | 9.6 | 38-14-33.1 | 121-40-16.9 | NA
4 | 2020-02-19 | 801 | 11.7 | 2077 | 2676 | 44 | 27.2 | 38-02-78.5 | 121-50-67.9 | NA
4 | 2020-02-19 | 804 | 11.8 | 942 | 1081 | 60 | 18.7 | 38-01-01.0 | 121-47-53.3 | NA
4 | 2020-02-20 | 405 | 12.8 | 14290 | 23950 | 64 | 15.8 | 38-02-22.9 | 122-08-40.3 | NA
4 | 2020-02-20 | 411 | 12.6 | 15070 | 22000 | 42 | 25.7 | 38-03-05.0 | 122-04-34.4 | NA
4 | 2020-02-20 | 418 | 12.3 | 15810 | 18990 | 70 | 17 | 38-04-03.8 | 122-05-46.5 | NA
4 | 2020-02-20 | 501 | 12.3 | 11440 | 12250 | 45 | 28.3 | 38-04-19.7 | 122-01-17.6 | NA
4 | 2020-02-20 | 504 | 12.7 | 10000 | 14540 | 50 | 20.4 | 38-03-06.8 | 121-59-09.3 | NA
4 | 2020-02-20 | 508 | 12.8 | 5780 | 10020 | 41 | 27.4 | 38-02-56.1 | 121-54-58.2 | NA
4 | 2020-02-20 | 519 | 12.5 | 8680 | 9570 | 40 | 29.3 | 38-04-21.8 | 121-57-26.8 | NA
4 | 2020-02-20 | 520 | 12.5 | 4717 | 5200 | 54 | 21.9 | 38-01-55.3 | 121-52-01.2 | NA
4 | 2020-02-20 | 602 | 11.8 | 9760 | 9930 | 41 | 21.9 | 38-07-04.3 | 122-02-30.5 | NA
4 | 2020-02-20 | 606 | 12 | 2430 | 3283 | 33 | 41.7 | 38-10-10.9 | 122-01-23.9 | NA
4 | 2020-02-20 | 609 | 11 | 1649 | 1788 | 39 | 28.3 | 38-10-01.5 | 121-56-25.4 | NA
4 | 2020-02-20 | 610 | 11 | 1276 | 1535 | 32 | 33.1 | 38-07-24.3 | 121-53-22.3 | NA
5 | 2020-03-02 | 809 | 12.1 | 334 | 346 | 130 | 6 | 38-03-02.3 | 121-41-45.0 | NA
5 | 2020-03-02 | 812 | 13.3 | 284 | 293 | 112 | 5 | 38-05-24.6 | 121-38-29.6 | NA
5 | 2020-03-02 | 815 | 13.3 | 290 | 280 | 200 | 5.6 | 38-05-07.5 | 121-34-19.7 | NA
5 | 2020-03-02 | 901 | 12.6 | 302 | 311 | 200 | 8.5 | 38-02-51.7 | 121-36-57.1 | NA
5 | 2020-03-02 | 902 | 12 | 319 | 310 | 40 | 32.6 | 38-01-02.4 | 121-34-55.0 | NA
5 | 2020-03-02 | 906 | 13.6 | 377 | 413 | 200 | 2.7 | 38-03-03.4 | 121-30-25.9 | NA
5 | 2020-03-02 | 910 | 13.8 | 712 | 730 | 200 | 2.3 | 38-00-04.0 | 121-26-59.0 | NA
5 | 2020-03-02 | 912 | 14 | 533 | 543 | 200 | 2.7 | 37-58-00.0 | 121-22-10.9 | NA
5 | 2020-03-02 | 914 | 13.2 | 427 | 443 | 180 | 2.7 | 37-58-09.0 | 121-31-40.2 | NA
5 | 2020-03-02 | 915 | 13.2 | 369 | 373 | 156 | 4.5 | 37-56-49.1 | 121-34-08.1 | NA
5 | 2020-03-02 | 918 | 13.2 | 418 | 421 | 163 | 5.6 | 37-51-44.2 | 121-34-13.6 | NA
5 | 2020-03-02 | 919 | 13.5 | 219 | 225 | 200 | 2.6 | 38-06-19.0 | 121-29-39.1 | NA
5 | 2020-03-03 | 513 | 13.5 | 3384 | 7250 | 44 | 19.1 | 38-03-30.9 | 121-52-15.1 | NA
5 | 2020-03-03 | 703 | 12.5 | 498 | 501 | 72 | 13.7 | 38-02-54.3 | 121-47-52.9 | NA
5 | 2020-03-03 | 704 | 12.7 | 626 | 664 | 61 | 15.8 | 38-04-02.3 | 121-47-12.9 | NA
5 | 2020-03-03 | 705 | 12.6 | 221 | 225 | 168 | 9.1 | 38-06-05.4 | 121-42-28.2 | NA
5 | 2020-03-03 | 706 | 12.4 | 259 | 264 | 84 | 11.6 | 38-05-07.6 | 121-45-05.5 | NA
5 | 2020-03-03 | 707 | 12.8 | 217 | 216 | 200 | 12.9 | 38-07-00.1 | 121-42-17.6 | NA
5 | 2020-03-03 | 711 | 13 | 191 | 194 | 200 | 3.2 | 38-10-36.5 | 121-39-43.4 | NA
5 | 2020-03-03 | 716 | 13.1 | 214 | 210 | 168 | 7.1 | 38-14-18.5 | 121-41-03.3 | NA
5 | 2020-03-03 | 723 | 13.2 | 217 | 216 | 171 | 5.9 | 38-14-18.6 | 121-40-21.5 | NA
5 | 2020-03-03 | 801 | 13.6 | 2013 | 2876 | 63 | 15 | 38-02-54.4 | 121-50-47.5 | NA
5 | 2020-03-03 | 804 | 13.8 | 844 | 1272 | 75 | 12.6 | 38-01-01.7 | 121-47-44.0 | NA
5 | 2020-03-04 | 405 | 13.9 | 26100 | 30430 | 80 | NA | 38-02-24.9 | 122-09-03.3 | NA
5 | 2020-03-04 | 411 | 13.2 | 15600 | 27430 | 70 | NA | 38-03-00.0 | 122-04-59.4 | NA
5 | 2020-03-04 | 418 | 14 | 19310 | 33210 | 77 | NA | 38-03-52.8 | 122-05-54.4 | NA
5 | 2020-03-04 | 501 | 14.8 | 10870 | 18870 | 72 | NA | 38-04-29.4 | 122-01-43.0 | NA
5 | 2020-03-04 | 504 | 14.5 | 9030 | 15330 | 58 | NA | 38-03-08.3 | 121-59-09.2 | NA
5 | 2020-03-04 | 508 | 15.1 | 6640 | 13400 | 54 | 15 | 38-02-54.8 | 121-55-10.8 | NA
5 | 2020-03-04 | 519 | 14.8 | 5150 | 13690 | 50 | 38 | 38-04-23.7 | 121-57-41.6 | NA
5 | 2020-03-04 | 520 | 14.5 | 3319 | 3970 | 60 | 23 | 38-01-54.3 | 121-51-50.6 | NA
5 | 2020-03-04 | 602 | 13.8 | 11160 | 19920 | 46 | NA | 38-06-55.1 | 122-02-31.3 | NA
5 | 2020-03-04 | 606 | 13.5 | 3919 | 9190 | 35 | NA | 38-10-12.6 | 122-01-36.9 | NA
5 | 2020-03-04 | 609 | 13.3 | 1576 | 1610 | 33 | 31.4 | 38-10-01.4 | 121-56-19.7 | NA
5 | 2020-03-04 | 610 | 13.5 | 1235 | 2060 | 50 | NA | 38-07-16.7 | 121-53-20.0 | NA
6 | 2020-03-16 | 809 | 12.5 | 426 | 454 | 147 | 6.5 | 38-03-04.4 | 121-41-41.8 | NA
6 | 2020-03-16 | 812 | 13.6 | 315 | 313 | 200 | 5.1 | 38-05-22.1 | 121-38-28.1 | NA
6 | 2020-03-16 | 815 | 13.8 | 271 | 284 | 200 | 3.3 | 38-05-09.4 | 121-34-19.9 | NA
6 | 2020-03-16 | 901 | 12.8 | 156 | 346 | 200 | 7.7 | 38-02-46.0 | 121-37-02.4 | NA
6 | 2020-03-16 | 902 | 13.1 | 325 | 321 | 200 | 4.5 | 38-01-08.5 | 121-34-56.4 | NA
6 | 2020-03-16 | 906 | 13.8 | 326 | 213 | 200 | 2.8 | 38-02-55.7 | 121-30-16.1 | NA
6 | 2020-03-16 | 910 | 13.1 | 486 | 475 | 200 | 2.8 | 38-00-02.4 | 121-26-56.0 | NA
6 | 2020-03-16 | 912 | 13.9 | 245 | 517 | 200 | 2 | 37-58-00.2 | 121-22-10.2 | NA
6 | 2020-03-16 | 914 | 12.9 | 446 | 415 | 200 | 3.2 | 37-57-56.7 | 121-31-50.1 | NA
6 | 2020-03-16 | 915 | 13 | 163 | 345 | 200 | 5 | 37-56-29.3 | 121-33-41.6 | NA
6 | 2020-03-16 | 918 | 13.1 | 373 | 373 | 200 | 5.9 | 37-51-39.9 | 121-34-09.6 | NA
6 | 2020-03-16 | 919 | 13.5 | 215 | 204 | 200 | 1.7 | 38-06-18.9 | 121-29-36.0 | NA
6 | 2020-03-17 | 513 | 13.4 | 4708 | 8271 | 60 | 14.8 | 38-03-32.4 | 121-52-08.3 | NA
6 | 2020-03-17 | 520 | 13.7 | 3848 | 8420 | 50 | 16.6 | 38-01-53.7 | 121-51-40.3 | NA
6 | 2020-03-17 | 703 | 12.4 | 1358 | 1261 | 80 | 13.2 | 38-02-58.2 | 121-47-53.3 | NA
6 | 2020-03-17 | 704 | 13.2 | 570 | 444 | 80 | 12 | 38-04-01.7 | 121-47-16.1 | NA
6 | 2020-03-17 | 705 | 12.5 | 242 | 186 | 200 | 3.5 | 38-06-06.4 | 121-42-29.4 | NA
6 | 2020-03-17 | 706 | 12.7 | 262 | 267 | 100 | 7.2 | 38-05-07.0 | 121-45-09.2 | NA
6 | 2020-03-17 | 707 | 13.1 | 304 | 203 | 200 | 4.4 | 38-06-56.7 | 121-42-21.7 | NA
6 | 2020-03-17 | 711 | 12.7 | 194 | 177 | 200 | 2.7 | 38-10-36.2 | 121-39-42.0 | NA
6 | 2020-03-17 | 716 | 12.8 | 220 | 222 | 200 | 3.5 | 38-14-20.4 | 121-41-05.2 | NA
6 | 2020-03-17 | 723 | 12.8 | 220 | 141 | 200 | 3.7 | 38-14-21.4 | 121-40-22.2 | NA
6 | 2020-03-17 | 801 | 13.4 | 3945 | 5888 | 50 | 15.3 | 38-02-44.1 | 121-50-40.0 | NA
6 | 2020-03-18 | 405 | 12.4 | 18808 | 11084 | 80 | 13.5 | 38-02-23.6 | 122-08-36.3 | NA
6 | 2020-03-18 | 411 | 12.5 | 8385 | 21483 | 75 | 16.8 | 38-03-08.7 | 122-04-30.0 | NA
6 | 2020-03-18 | 418 | 12.8 | 19892 | 25981 | 62 | 17.7 | 38-04-00.5 | 122-05-57.9 | NA
6 | 2020-03-18 | 501 | 12.9 | 12725 | 13525 | 62 | 17.4 | 38-04-20.0 | 122-01-21.1 | NA
6 | 2020-03-18 | 504 | 12.7 | 10101 | 6405 | 76 | 17.2 | 38-03-03.6 | 121-59-04.3 | NA
6 | 2020-03-18 | 508 | 12.8 | 3372 | 7183 | 62 | 16.9 | 38-02-55.7 | 121-54-56.8 | NA
6 | 2020-03-18 | 519 | 13 | 8174 | 9476 | 52 | 23.7 | 38-04-23.5 | 121-57-25.1 | NA
6 | 2020-03-18 | 602 | 12.6 | 12648 | 13271 | 68 | 18.9 | 38-06-50.7 | 122-02-39.5 | NA
6 | 2020-03-18 | 606 | 12.8 | 6057 | 7207 | 38 | 31.8 | 38-10-11.8 | 122-01-31.9 | NA
6 | 2020-03-18 | 609 | 13.1 | 3880 | 3964 | 51 | 25.8 | 38-10-01.5 | 121-56-22.7 | NA
6 | 2020-03-18 | 610 | 13.7 | 1335 | 3060 | 50 | 20.7 | 38-07-20.3 | 121-53-20.6 | NA
6 | 2020-03-18 | 804 | 13.2 | 1019 | 1038 | 110 | 9 | 38-01-00.1 | 121-47-38.7 | NA
12 | 2020-12-14 | 809 | 10.8 | 1381 | 1594 | 92 | 10.9 | 38-02-59.7 | 121-41-46.1 | NA
12 | 2020-12-14 | 901 | 10.2 | 883 | 967 | 98 | 7.9 | 38-02-48.1 | 121-37-09.8 | NA
12 | 2020-12-14 | 902 | 10.1 | 572 | 596 | 132 | 8.9 | 38-01-13.6 | 121-34-57.3 | NA
12 | 2020-12-14 | 914 | 10.5 | 362 | 369 | 200 | 2.1 | 37-58-10.3 | 121-31-39.0 | NA
12 | 2020-12-14 | 915 | 10.2 | 497 | 508 | 200 | 2.9 | 37-56-47.1 | 121-34-08.4 | NA
12 | 2020-12-14 | 918 | 10.4 | 472 | 481 | 200 | 3.9 | 37-51-47.0 | 121-34-15.8 | NA
12 | 2020-12-15 | 812 | 10.8 | 487 | 484 | 144 | 5 | 38-05-23.3 | 121-38-24.1 | NA
12 | 2020-12-15 | 815 | 10.4 | 365 | 374 | 200 | 4.3 | 38-04-13.5 | 121-33-31.5 | NA
12 | 2020-12-15 | 906 | 10.1 | 328 | 334 | 200 | 3.5 | 38-03-05.7 | 121-30-24.1 | NA
12 | 2020-12-15 | 910 | 10.2 | 393 | 381 | 126 | 8.3 | 38-00-02.3 | 121-26-55.9 | NA
12 | 2020-12-15 | 912 | 10.5 | 725 | 713 | 93 | 8.9 | 37-58-08.7 | 121-22-18.3 | NA
12 | 2020-12-15 | 919 | 9.5 | 167 | 170 | 200 | 2.8 | 38-06-41.1 | 121-30-00.6 | NA
13 | 2020-12-28 | 809 | 9.6 | 1430 | 1540 | 118 | 7.3 | 38-02-58.9 | 121-41-48.4 | NA
13 | 2020-12-28 | 812 | 9.6 | 685 | 706 | 131 | 5 | 38-05-24.1 | 121-38-31.0 | NA
13 | 2020-12-28 | 815 | 9.5 | 326 | 346 | 189 | 3.5 | 38-05-28.4 | 121-34-22.0 | NA
13 | 2020-12-28 | 901 | 10.1 | 1012 | 1399 | 84 | 5.7 | 38-02-43.8 | 121-37-05.8 | NA
13 | 2020-12-28 | 902 | 9.8 | 653 | 605 | 97 | 2.4 | 38-01-09.6 | 121-34-56.7 | NA
13 | 2020-12-28 | 906 | 9.6 | 327 | 327 | 200 | 2.4 | 38-03-07.9 | 121-30-29.9 | NA
13 | 2020-12-28 | 910 | 9.7 | 443 | 464 | 141 | 4.7 | 38-00-08.4 | 121-27-01.0 | NA
13 | 2020-12-28 | 912 | 9.9 | 652 | 642 | 94 | 8.9 | 37-58-08.2 | 121-22-17.6 | NA
13 | 2020-12-28 | 914 | 10 | 397 | 414 | 200 | 1.8 | 37-58-02.4 | 121-31-51.0 | NA
13 | 2020-12-28 | 915 | 9.5 | 537 | 540 | 200 | 2.3 | 37-56-30.4 | 121-33-43.7 | NA
13 | 2020-12-28 | 918 | 9.8 | 498 | 509 | 200 | 2.1 | 37-51-31.4 | 121-34-01.1 | NA
13 | 2020-12-28 | 919 | 9.3 | 180 | 185 | 200 | 3.3 | 38-06-19.1 | 121-29-37.3 | NA
1 | 2021-01-11 | 809 | 9.2 | 1062 | 1040 | 127 | 8.7 | 38-03-04.5 | 121-41-41.1 | NA
1 | 2021-01-11 | 812 | 9.6 | 564 | 564 | 170 | 4.7 | 38-05-24.0 | 121-38-34.9 | NA
1 | 2021-01-11 | 815 | 9.3 | 290 | 158 | 197 | 3.4 | 38-05-10.4 | 121-34-18.2 | NA
1 | 2021-01-11 | 901 | 9.2 | 754 | 717 | 151 | 6.5 | 38-02-42.6 | 121-37-14.0 | NA
1 | 2021-01-11 | 902 | 9.3 | 558 | 570 | 200 | 3.3 | 38-01-02.8 | 121-34-55.7 | NA
1 | 2021-01-11 | 906 | 9.9 | 359 | 358 | 158 | 5.7 | 38-02-57.5 | 121-30-18.0 | NA
1 | 2021-01-11 | 910 | 9.7 | 826 | 454 | 117 | 5.9 | 38-00-05.2 | 121-26-58.8 | NA
1 | 2021-01-11 | 912 | 9.8 | 744 | 724 | 134 | 4.6 | 37-57-56.9 | 121-22-03.6 | NA
1 | 2021-01-11 | 914 | 9.5 | 418 | 413 | 200 | 2 | 37-58-01.0 | 121-31-51.4 | NA
1 | 2021-01-11 | 915 | 9.4 | 518 | 522 | 200 | 2.2 | 37-56-38.4 | 121-34-04.1 | NA
1 | 2021-01-11 | 918 | 9.5 | 482 | 486 | 200 | 2.7 | 37-51-32.2 | 121-34-02.0 | NA
1 | 2021-01-11 | 919 | 9.6 | 188 | 234 | 200 | 2.6 | 38-06-27.6 | 121-29-59.8 | NA
1 | 2021-01-12 | 513 | 9.9 | 5710 | 8500 | 76 | 9.4 | 38-03-36.0 | 121-51-57.6 | NA
1 | 2021-01-12 | 703 | 9.7 | 3155 | 3563 | 80 | 9.6 | 38-02-53.2 | 121-47-52.8 | NA
1 | 2021-01-12 | 704 | 9.5 | 1475 | 4150 | 82 | 9.8 | 38-04-07.5 | 121-47-05.8 | NA
1 | 2021-01-12 | 705 | 9.4 | 1052 | 1058 | 103 | 7.5 | 38-05-54.3 | 121-42-28.7 | NA
1 | 2021-01-12 | 706 | 9.3 | 1595 | 2512 | 61 | 10.6 | 38-05-08.5 | 121-45-04.5 | NA
1 | 2021-01-12 | 707 | 9.6 | 600 | 596 | 115 | 5.9 | 38-06-50.3 | 121-42-32.9 | NA
1 | 2021-01-12 | 711 | 9.7 | 146 | 148 | 195 | 5.4 | 38-10-38.9 | 121-39-49.6 | NA
1 | 2021-01-12 | 716 | 9.6 | 157 | 160 | 140 | 6.4 | 38-14-15.6 | 121-41-01.5 | NA
1 | 2021-01-12 | 723 | 9.6 | 156 | 157 | 117 | 6.7 | 38-14-10.3 | 121-40-23.3 | NA
1 | 2021-01-12 | 801 | 10 | 5760 | 6720 | 77 | 8 | 38-02-43.0 | 121-50-41.6 | NA
1 | 2021-01-12 | 804 | 10 | 4518 | 5360 | 74 | 10.8 | 38-01-02.7 | 121-47-53.3 | NA
1 | 2021-01-13 | 405 | 10.7 | 18060 | 19910 | 81 | 9.2 | 38-02-22.6 | 122-08-54.2 | NA
1 | 2021-01-13 | 411 | 10.7 | 18190 | 19120 | 81 | 12.2 | 38-03-06.0 | 122-04-32.6 | NA
1 | 2021-01-13 | 418 | 10.4 | 15640 | 18640 | 72 | 10.2 | 38-04-03.3 | 122-05-45.3 | NA
1 | 2021-01-13 | 501 | 10.6 | 14220 | 14940 | 67 | 11.9 | 38-04-21.0 | 122-01-23.0 | NA
1 | 2021-01-13 | 504 | 10.8 | 11680 | 15190 | 86 | 7.9 | 38-03-03.9 | 121-59-03.2 | NA
1 | 2021-01-13 | 508 | 10.9 | 8050 | 12720 | 84 | 9.3 | 38-02-50.4 | 121-54-52.5 | NA
1 | 2021-01-13 | 519 | 10.8 | 10060 | 11930 | 83 | 9.7 | 38-04-27.3 | 121-57-27.1 | NA
1 | 2021-01-13 | 520 | 11.2 | 8730 | 9560 | 77 | 12.2 | 38-01-55.6 | 121-51-44.6 | NA
1 | 2021-01-13 | 602 | 10.2 | 13970 | 13820 | 42 | 25.4 | 38-07-00.0 | 122-02-29.9 | NA
1 | 2021-01-13 | 606 | 10.1 | 6290 | 7610 | 43 | 25.4 | 38-10-11.0 | 122-01-30.4 | NA
1 | 2021-01-13 | 609 | 9.9 | 6620 | 6670 | 63 | 21.9 | 38-10-02.1 | 121-56-18.7 | NA
1 | 2021-01-13 | 610 | 9.7 | 7390 | 8090 | 61 | 14.6 | 38-07-25.3 | 121-53-21.6 | NA
2 | 2021-01-25 | 809 | 9.4 | 1233 | 1389 | 86 | 7.6 | 38-03-02.7 | 121-41-42.2 | NA
2 | 2021-01-25 | 812 | 9.9 | 1067 | 996 | 102 | 6.9 | 38-05-23.7 | 121-36-25.0 | NA
2 | 2021-01-25 | 815 | 10.2 | 545 | 531 | 131 | 4.1 | 38-05-09.5 | 121-34-16.6 | NA
2 | 2021-01-25 | 901 | 9.2 | 888 | 891 | 77 | 6 | 38-02-45.2 | 121-36-59.8 | NA
2 | 2021-01-25 | 902 | 9 | 600 | 600 | 91 | 7.1 | 38-01-13.7 | 121-34-57.1 | NA
2 | 2021-01-25 | 906 | 10.2 | 385 | 387 | 200 | 3.3 | 38-03-07.0 | 121-30-29.5 | NA
2 | 2021-01-25 | 910 | 9.9 | 455 | 479 | 200 | 2.6 | 38-00-06.1 | 121-26-58.9 | NA
2 | 2021-01-25 | 912 | 10.2 | 814 | 818 | 200 | 2.4 | 37-58-03.1 | 121-22-13.7 | NA
2 | 2021-01-25 | 914 | 9.4 | 425 | 436 | 200 | 2 | 37-57-52.0 | 121-31-48.2 | NA
2 | 2021-01-25 | 915 | 9.1 | 560 | 563 | 200 | 3.2 | 37-56-30.2 | 121-33-43.8 | NA
2 | 2021-01-25 | 918 | 9.1 | 515 | 525 | 200 | 2 | 37-51-45.4 | 121-34-14.9 | NA
2 | 2021-01-25 | 919 | 9.9 | 196 | 198 | 200 | 2.7 | 38-06-18.6 | 121-29-35.8 | NA
2 | 2021-01-26 | 513 | 9.6 | 1414 | 1631 | 68 | 16.4 | 38-03-38.4 | 121-52-03.6 | NA
2 | 2021-01-26 | 703 | 8.7 | 3762 | 4570 | 69 | 12.4 | 38-03-04.0 | 121-47-54.0 | NA
2 | 2021-01-26 | 704 | 9.2 | 2980 | 4630 | 57 | 15.2 | 38-03-55.6 | 121-47-23.3 | NA
2 | 2021-01-26 | 705 | 9.4 | 861 | 882 | 97 | 7.1 | 38-06-05.9 | 121-42-30.3 | NA
2 | 2021-01-26 | 706 | 9.5 | 105 | 203 | 67 | 11 | 38-05-12.4 | 121-44-57.0 | NA
2 | 2021-01-26 | 707 | 9.8 | 370 | 521 | 104 | 6.8 | 38-06-52.6 | 121-42-27.0 | NA
2 | 2021-01-26 | 711 | 9.6 | 221 | 227 | 200 | 2.7 | 38-10-38.0 | 121-39-48.1 | NA
2 | 2021-01-26 | 716 | 9.5 | 241 | 267 | 83 | 8.1 | 38-14-22.3 | 121-41-06.0 | NA
2 | 2021-01-26 | 723 | 9.6 | 228 | 265 | 43 | 8.6 | 38-14-20.1 | 121-40-20.9 | NA
2 | 2021-01-26 | 801 | 9.8 | 1027 | 1224 | 66 | 11.5 | 38-02-51.3 | 121-50-43.2 | NA
2 | 2021-01-26 | 804 | 9.7 | 8040 | 9460 | 60 | 13.3 | 38-01-01.7 | 121-47-25.8 | NA
3 | 2021-02-08 | 809 | 10.8 | 772 | 997 | 89 | 12.2 | 38-03-06.2 | 121-41-39.3 | NA
3 | 2021-02-08 | 812 | 10.7 | 625 | 628 | 84 | 13.9 | 38-05-24.9 | 121-38-34.2 | NA
3 | 2021-02-08 | 815 | 10.9 | 457 | 486 | 109 | 9.9 | 38-05-13.7 | 121-34-18.5 | NA
3 | 2021-02-08 | 901 | 10.4 | 637 | 640 | 112 | 5.9 | 38-02-43.5 | 121-37-12.7 | NA
3 | 2021-02-08 | 902 | 10.6 | 781 | 777 | 130 | 4.4 | 38-01-00.8 | 121-34-54.0 | NA
3 | 2021-02-08 | 906 | 11.3 | 497 | 503 | 128 | 5.6 | 38-03-01.0 | 121-30-23.2 | NA
3 | 2021-02-08 | 910 | 11.6 | 627 | 636 | 131 | 11.1 | 38-00-04.4 | 121-26-58.9 | NA
3 | 2021-02-08 | 912 | 11.9 | 665 | 678 | 76 | 9.8 | 37-58-06.6 | 121-22-16.1 | NA
3 | 2021-02-08 | 914 | 11.7 | 677 | 689 | 183 | 5.2 | 37-58-05.2 | 121-31-47.4 | NA
3 | 2021-02-08 | 915 | 11.1 | 777 | 772 | 133 | 4.8 | 37-56-36.9 | 121-33-59.7 | NA
3 | 2021-02-08 | 918 | 11.3 | 762 | 762 | 178 | 5.2 | 37-51-29.0 | 121-33-58.2 | NA
3 | 2021-02-08 | 919 | 11.6 | 224 | 239 | 130 | 10.4 | 38-06-19.2 | 121-29-40.6 | NA
3 | 2021-02-09 | 513 | 10.6 | 3314 | 4421 | 62 | 17.4 | 38-03-32.4 | 121-52-00.0 | NA
3 | 2021-02-09 | 703 | 10.6 | 1659 | 1825 | 54 | 15.9 | 38-02-59.1 | 121-47-57.0 | NA
3 | 2021-02-09 | 704 | 10.7 | 837 | 915 | 68 | 21.8 | 38-04-06.7 | 121-47-06.2 | NA
3 | 2021-02-09 | 705 | 10.9 | 438 | 434 | 110 | 8 | 38-06-04.4 | 121-42-27.2 | NA
3 | 2021-02-09 | 706 | 11 | 271 | 299 | 71 | 11.1 | 38-05-26.7 | 121-44-34.7 | NA
3 | 2021-02-09 | 707 | 11.3 | 239 | 242 | 84 | 9.1 | 38-07-00.8 | 121-42-20.8 | NA
3 | 2021-02-09 | 711 | 11.3 | 211 | 190 | 107 | 6.7 | 38-10-37.3 | 121-39-47.4 | NA
3 | 2021-02-09 | 716 | 11.7 | 252 | 251 | 85 | 10 | 38-14-28.3 | 121-41-15.5 | NA
3 | 2021-02-09 | 723 | 11.7 | 236 | 238 | 92 | 9.8 | 38-14-18.9 | 121-40-20.4 | NA
3 | 2021-02-09 | 801 | 10.6 | 2112 | 2450 | 59 | 17.2 | 38-02-40.4 | 121-50-40.3 | NA
3 | 2021-02-09 | 804 | 10.7 | 1458 | 1499 | 84 | 11.4 | 38-00-59.3 | 121-47-32.0 | NA
3 | 2021-02-10 | 405 | 11.8 | 21830 | 25260 | 52 | 16.1 | 38-02-22.6 | 122-08-46.3 | NA
3 | 2021-02-10 | 411 | 11.9 | 19960 | 19880 | 33 | 29.1 | 38-03-07.0 | 122-04-26.1 | NA
3 | 2021-02-10 | 418 | 11.6 | 17030 | 23550 | 72 | 12.5 | 38-04-07.2 | 122-05-40.9 | NA
3 | 2021-02-10 | 501 | 11.6 | 13450 | 15870 | 54 | 17.6 | 38-04-20.9 | 122-01-15.8 | NA
3 | 2021-02-10 | 504 | 11.7 | 11340 | 16040 | 67 | 15 | 38-03-02.2 | 121-59-00.6 | NA
3 | 2021-02-10 | 508 | 11.8 | 8490 | 11360 | 37 | 36.1 | 38-02-55.6 | 121-54-56.9 | NA
3 | 2021-02-10 | 519 | 11.6 | 12210 | 12700 | 25 | 41.5 | 38-04-23.3 | 121-57-18.9 | NA
3 | 2021-02-10 | 520 | 11.6 | 7340 | 7920 | 48 | 21.8 | 38-01-53.1 | 121-51-35.2 | NA
3 | 2021-02-10 | 602 | 11.3 | 13310 | 13130 | 37 | 32.4 | 38-07-17.0 | 122-02-35.2 | NA
3 | 2021-02-10 | 606 | 11.5 | 5410 | 8370 | 37 | 41.2 | 38-10-12.3 | 122-01-28.2 | NA
3 | 2021-02-10 | 609 | 11 | 4013 | 4170 | 31 | 23.8 | 38-10-02.8 | 121-56-14.5 | NA
3 | 2021-02-10 | 610 | 10.6 | 3988 | 5450 | 51 | 16.4 | 38-07-26.7 | 121-53-22.7 | NA
4 | 2021-02-22 | 809 | 11.3 | 527 | 642 | 115 | 5.5 | 38-03-12.0 | 121-41-33.6 | NA
4 | 2021-02-22 | 812 | 12.3 | 461 | 463 | 131 | 5.8 | 38-05-30.1 | 121-38-41.0 | NA
4 | 2021-02-22 | 815 | 12.5 | 427 | 417 | 142 | 5.6 | 38-04-58.7 | 121-34-15.1 | NA
4 | 2021-02-22 | 901 | 11.3 | 488 | 496 | 138 | 4.7 | 38-02-39.1 | 121-36-51.2 | NA
4 | 2021-02-22 | 902 | 11.2 | 563 | 585 | 140 | 5.4 | 38-00-59.9 | 121-34-55.4 | NA
4 | 2021-02-22 | 906 | 12.4 | 404 | 407 | 157 | 4.7 | 38-02-58.6 | 121-30-18.9 | NA
4 | 2021-02-22 | 910 | 13 | 515 | 599 | 164 | 3.9 | 38-00-05.6 | 121-26-58.7 | NA
4 | 2021-02-22 | 912 | 13.2 | 1024 | 985 | 159 | 3.1 | 37-57-54.4 | 121-22-02.7 | NA
4 | 2021-02-22 | 914 | 11.9 | 583 | 583 | 172 | 3.8 | 37-58-05.9 | 121-31-44.8 | NA
4 | 2021-02-22 | 915 | 11.5 | 588 | 590 | 163 | 3.3 | 37-56-39.3 | 121-34-04.3 | NA
4 | 2021-02-22 | 918 | 11.7 | 632 | 657 | 148 | 3.5 | 37-51-29.6 | 121-33-59.2 | NA
4 | 2021-02-22 | 919 | 12.6 | 250 | 254 | 168 | 3.7 | 38-06-18.7 | 121-29-39.2 | NA
4 | 2021-02-23 | 513 | 11.8 | 2169 | 6060 | 62 | 12.9 | 38-03-34.4 | 121-52-05.0 | NA
4 | 2021-02-23 | 706 | 12 | 292 | 538 | 92 | 9.2 | 38-05-12.4 | 121-44-52.4 | NA
4 | 2021-02-23 | 711 | 11.6 | 221 | 232 | 163 | 5.6 | 38-10-36.0 | 121-39-42.2 | NA
4 | 2021-02-23 | 716 | 12.3 | 262 | 255 | 52 | 7.4 | 38-14-25.1 | 121-41-08.2 | NA
4 | 2021-02-23 | 723 | 12.1 | 253 | 258 | 104 | 7.2 | 38-14-14.4 | 121-40-21.9 | NA
4 | 2021-02-23 | 801 | 11.9 | 2196 | 3163 | 64 | 13.9 | 38-02-33.9 | 121-50-39.5 | NA
4 | 2021-02-23 | 804 | 12 | 1037 | 1067 | 67 | 9.2 | 38-00-58.6 | 121-47-31.6 | NA
4 | 2021-02-25 | 405 | 13.1 | 22490 | 27400 | 52 | 11.6 | 38-02-22.8 | 122-08-47.8 | NA
4 | 2021-02-25 | 411 | 13 | 20280 | 24820 | 54 | 15.5 | 38-03-01.5 | 122-04-44.7 | NA
4 | 2021-02-25 | 418 | 12.8 | 20540 | 23660 | 88 | 9.3 | 38-04-04.3 | 122-05-47.0 | NA
4 | 2021-02-25 | 501 | 12.6 | 14960 | 16690 | 49 | 21.5 | 38-04-26.1 | 122-01-33.8 | NA
4 | 2021-02-25 | 504 | 12.7 | 12200 | 17150 | 58 | 12.7 | 38-03-08.9 | 121-59-09.8 | NA
4 | 2021-02-25 | 508 | 12.8 | 8420 | 12740 | 47 | 25.8 | 38-02-54.0 | 121-54-59.0 | NA
4 | 2021-02-25 | 519 | 12.6 | 13170 | 14210 | 45 | 31.2 | 38-04-23.0 | 121-57-29.1 | NA
4 | 2021-02-25 | 520 | 12.5 | 7650 | 8310 | 52 | 20.9 | 38-01-55.9 | 121-51-49.1 | NA
4 | 2021-02-25 | 602 | 12.2 | 14660 | 15340 | 39 | 19.7 | 38-06-59.6 | 122-02-29.5 | NA
4 | 2021-02-25 | 606 | 12.3 | 3994 | 10140 | 38 | 37.3 | 38-10-11.4 | 122-01-24.3 | NA
4 | 2021-02-25 | 609 | 11.5 | 4418 | 4558 | 35 | 34.3 | 38-10-02.0 | 121-56-17.9 | NA
4 | 2021-02-25 | 610 | 11.4 | 417 | 5330 | 42 | 25.8 | 38-07-23.8 | 121-53-21.6 | NA
4 | 2021-02-25 | 703 | 11.1 | 838 | 1382 | 54 | 15.7 | 38-03-02.2 | 121-47-54.2 | NA
4 | 2021-02-25 | 704 | 11.3 | 866 | 1330 | 56 | 18.1 | 38-03-59.4 | 121-47-21.4 | NA
4 | 2021-02-25 | 705 | 11.1 | 361 | 392 | 75 | 11 | 38-05-52.9 | 121-42-28.1 | NA
4 | 2021-02-25 | 707 | 11.3 | 249 | 256 | 65 | 13.7 | 38-06-52.4 | 121-42-27.9 | NA
5 | 2021-03-08 | 809 | 12.4 | 378 | 386 | 97 | 6.9 | 38-03-09.1 | 121-41-33.6 | NA
5 | 2021-03-08 | 812 | 13 | 346 | 339 | 121 | 5.8 | 38-05-24.5 | 121-38-24.9 | NA
5 | 2021-03-08 | 815 | 13.1 | 274 | 366 | 152 | 4.9 | 38-05-04.1 | 121-34-15.7 | NA
5 | 2021-03-08 | 901 | 12.4 | 335 | 244 | 140 | 4.8 | 38-02-40.2 | 121-37-02.7 | NA
5 | 2021-03-08 | 902 | 12.6 | 361 | 367 | 180 | 4.6 | 38-01-02.6 | 121-34-55.3 | NA
5 | 2021-03-08 | 906 | 12.9 | 309 | 309 | 180 | 3.6 | 38-02-59.9 | 121-30-21.1 | NA
5 | 2021-03-08 | 910 | 13.5 | 450 | 486 | 180 | 3.1 | 38-00-07.8 | 121-26-59.4 | NA
5 | 2021-03-08 | 912 | 13.5 | 893 | 881 | 180 | 4.4 | 37-57-54.1 | 121-22-01.9 | NA
5 | 2021-03-08 | 914 | 13.2 | 390 | 390 | 200 | 2.6 | 37-58-13.4 | 121-31-32.0 | NA
5 | 2021-03-08 | 915 | 13 | 416 | 407 | 181 | 3.1 | 37-56-39.0 | 121-34-04.3 | NA
5 | 2021-03-08 | 918 | 13 | 525 | 514 | 185 | 2.5 | 37-51-28.7 | 121-33-57.9 | NA
5 | 2021-03-08 | 919 | 13.1 | 205 | 211 | 180 | 2.4 | 38-06-28.5 | 121-30-00.8 | NA
5 | 2021-03-09 | 513 | 12.1 | 2663 | 3880 | 57 | 21.3 | 38-03-31.9 | 121-52-09.9 | NA
5 | 2021-03-09 | 703 | 12 | 1560 | 1614 | 72 | 15.9 | 38-03-01.4 | 121-47-52.0 | NA
5 | 2021-03-09 | 704 | 11.9 | 771 | 1506 | 44 | 21.1 | 38-03-56.4 | 121-47-27.0 | NA
5 | 2021-03-09 | 705 | 12.1 | 315 | 314 | 153 | 6.5 | 38-06-06.8 | 121-42-29.0 | NA
5 | 2021-03-09 | 706 | 12.1 | 233 | 263 | 82 | 8.4 | 38-05-08.4 | 121-45-08.0 | NA
5 | 2021-03-09 | 707 | 12.4 | 195 | 199 | 121 | 6 | 38-06-58.7 | 121-42-22.6 | NA
5 | 2021-03-09 | 711 | 12.6 | 171 | 176 | 183 | 3.5 | 38-10-35.9 | 121-39-41.8 | NA
5 | 2021-03-09 | 716 | 12.9 | 193 | 194 | 200 | 5.2 | 38-14-22.9 | 121-41-06.8 | NA
5 | 2021-03-09 | 723 | 12.9 | 192 | 192 | 148 | 6.2 | 38-14-30.4 | 121-40-17.0 | NA
5 | 2021-03-09 | 801 | 12.1 | 1819 | 1973 | 78 | 16.8 | 38-02-40.7 | 121-50-41.9 | NA
5 | 2021-03-09 | 804 | 12.3 | 807 | 858 | 89 | 5.9 | 38-00-59.9 | 121-47-40.8 | NA
5 | 2021-03-10 | 405 | 12.4 | 15400 | 17730 | 58 | 12.4 | 38-02-22.8 | 122-08-38.7 | NA
5 | 2021-03-10 | 411 | 12.7 | 16380 | 18380 | 62 | 21.4 | 38-03-02.2 | 122-04-43.7 | NA
5 | 2021-03-10 | 418 | 12 | 12530 | 18130 | 64 | 15.7 | 38-04-03.0 | 122-05-46.5 | NA
5 | 2021-03-10 | 501 | 12.2 | 10840 | 12260 | 51 | 19.9 | 38-04-20.7 | 122-01-24.8 | NA
5 | 2021-03-10 | 504 | 12.4 | 10570 | 13270 | 60 | 15.3 | 38-03-09.5 | 121-59-05.7 | NA
5 | 2021-03-10 | 508 | 12.5 | 6550 | 9020 | 36 | 32.8 | 38-02-54.7 | 121-55-03.0 | NA
5 | 2021-03-10 | 519 | 12.5 | 9540 | 9770 | 35 | 45.7 | 38-04-24.7 | 121-57-25.8 | NA
5 | 2021-03-10 | 520 | 12.3 | 5610 | 5950 | 39 | 28 | 38-01-54.9 | 121-51-41.8 | NA
5 | 2021-03-10 | 602 | 12.6 | 10600 | 10460 | 47 | 30.2 | 38-07-03.6 | 122-02-34.5 | NA
5 | 2021-03-10 | 606 | 12.4 | 4040 | 5880 | 32 | 39 | 38-10-12.4 | 122-01-25.1 | NA
5 | 2021-03-10 | 609 | 12 | 3492 | 3833 | 41 | 25.6 | 38-10-02.8 | 121-56-19.5 | NA
5 | 2021-03-10 | 610 | 11.9 | 3682 | 3696 | 33 | 34.3 | 38-07-25.6 | 121-53-22.6 | NA
6 | 2021-03-15 | 809 | 11.8 | 529 | 525 | 96 | 10.9 | 38-03-06.9 | 121-41-37.3 | NA
6 | 2021-03-15 | 812 | 12.4 | 262 | 271 | 112 | 6.4 | 38-05-26.4 | 121-38-34.8 | NA
6 | 2021-03-15 | 815 | 12.5 | 239 | 256 | 155 | 4.5 | 38-05-14.2 | 121-34-20.0 | NA
6 | 2021-03-15 | 901 | 11.6 | 315 | 322 | 105 | 8.7 | 38-02-42.5 | 121-37-00.4 | NA
6 | 2021-03-15 | 902 | 11.9 | 358 | 362 | 195 | 7.6 | 38-01-14.7 | 121-34-57.3 | NA
6 | 2021-03-15 | 906 | 12.5 | 320 | 326 | 175 | 4.2 | 38-03-00.9 | 121-30-22.5 | NA
6 | 2021-03-15 | 910 | 12.7 | 621 | 823 | 138 | 5.1 | 38-00-09.6 | 121-27-02.3 | NA
6 | 2021-03-15 | 912 | 13.2 | 947 | 954 | 152 | 4.7 | 37-58-03.4 | 121-22-12.6 | NA
6 | 2021-03-15 | 914 | 12.4 | 401 | 551 | 180 | 3.7 | 37-58-06.9 | 121-31-44.1 | NA
6 | 2021-03-15 | 915 | 12.5 | 397 | 446 | 164 | 3.6 | 37-56-39.4 | 121-34-05.2 | NA
6 | 2021-03-15 | 918 | 12.2 | 503 | 556 | 180 | 3.4 | 37-51-27.9 | 121-33-56.0 | NA
6 | 2021-03-15 | 919 | 12.4 | 182 | 185 | 180 | 3.2 | 38-06-18.8 | 121-29-36.1 | NA
6 | 2021-03-16 | 513 | 11.7 | 4094 | 4770 | 46 | 30.1 | 38-03-30.7 | 121-52-13.7 | NA
6 | 2021-03-16 | 703 | 11.5 | 973 | 1391 | 44 | 18.3 | 38-03-04.7 | 121-47-50.3 | NA
6 | 2021-03-16 | 704 | 11.8 | 1291 | 1738 | 38 | 34.8 | 38-03-58.3 | 121-47-25.2 | NA
6 | 2021-03-16 | 705 | 12.2 | 217 | 227 | 124 | 6.4 | 38-05-53.2 | 121-42-28.9 | NA
6 | 2021-03-16 | 706 | 12.1 | 374 | 646 | 57 | 16.1 | 38-05-09.1 | 121-45-03.6 | NA
6 | 2021-03-16 | 707 | 12.3 | 178 | 184 | 98 | 9.8 | 38-06-51.2 | 121-42-34.0 | NA
6 | 2021-03-16 | 711 | 12.3 | 137 | 137 | 180 | 4.4 | 38-10-36.1 | 121-39-43.6 | NA
6 | 2021-03-16 | 716 | 11.9 | 181 | 180 | 180 | 3.8 | 38-14-12.9 | 121-41-01.3 | NA
6 | 2021-03-16 | 723 | 12 | 173 | 164 | 180 | 4.4 | 38-14-14.0 | 121-40-22.4 | NA
6 | 2021-03-16 | 801 | 11.6 | 2886 | 3388 | 43 | 26.6 | 38-02-54.5 | 121-50-43.9 | NA
6 | 2021-03-16 | 804 | 11.7 | 1194 | 1423 | 51 | 18.6 | 38-00-59.7 | 121-47-29.3 | NA
6 | 2021-03-17 | 405 | 11.8 | 13110 | 15490 | 28 | 79.5 | 38-02-23.2 | 122-09-00.1 | NA
6 | 2021-03-17 | 411 | 11.9 | 11190 | 11730 | 43 | 32.9 | 38-02-58.6 | 122-04-59.8 | NA
6 | 2021-03-17 | 418 | 11.5 | 9810 | 12640 | 52 | 32.5 | 38-03-57.5 | 122-06-00.3 | NA
6 | 2021-03-17 | 501 | 12.1 | 7250 | 7880 | 37 | 36 | 38-04-21.3 | 122-01-27.3 | NA
6 | 2021-03-17 | 504 | 12 | 5930 | 7040 | 41 | 32.8 | 38-03-11.3 | 121-59-13.4 | NA
6 | 2021-03-17 | 508 | 12.1 | 2472 | 3177 | 38 | 53.7 | 38-02-53.4 | 121-55-06.4 | NA
6 | 2021-03-17 | 519 | 12.2 | 4890 | 5260 | 50 | 19.5 | 38-04-24.6 | 121-57-39.9 | NA
6 | 2021-03-17 | 520 | 12.2 | 1014 | 1278 | 55 | 24.3 | 38-01-56.8 | 121-51-56.3 | NA
6 | 2021-03-17 | 602 | 11.7 | 7810 | 8110 | 31 | 55.2 | 38-06-58.7 | 122-02-51.8 | NA
6 | 2021-03-17 | 606 | 11.8 | 3278 | 3340 | 28 | 54.8 | 38-10-12.0 | 122-01-36.3 | NA
6 | 2021-03-17 | 609 | 11.5 | 2839 | 2896 | 32 | 44.6 | 38-10-02.1 | 121-56-30.4 | NA
6 | 2021-03-17 | 610 | 11.5 | 1643 | 1952 | 48 | 25.1 | 38-07-07.1 | 121-53-20.6 | NA
12 | 2021-12-13 | 809 | 11.6 | 2025 | 1986 | 86 | 10.5 | 38-02-59.2 | 121-47-48.1 | NA
12 | 2021-12-13 | 812 | 11.6 | 927 | 1042 | 64 | 12.8 | 38-05-24.0 | 121-38-28.0 | NA
12 | 2021-12-14 | 815 | 10.8 | 465 | 517 | 118 | 5.8 | 38-05-11.5 | 121-34-18.2 | NA
12 | 2021-12-14 | 901 | 10.3 | 775 | 773 | 26 | 61.8 | 38-02-48.1 | 121-37-11.3 | NA
12 | 2021-12-14 | 902 | 10.5 | 520 | 581 | 152 | 4.5 | 38-01-01.9 | 121-34-55.1 | NA
12 | 2021-12-14 | 906 | 11.2 | 548 | 557 | 104 | 8.2 | 38-03-04.0 | 121-30-25.9 | NA
12 | 2021-12-14 | 910 | 11.2 | 483 | 456 | 116 | 5.8 | 38-01-11.2 | 121-27-03.1 | NA
12 | 2021-12-14 | 912 | 11.7 | 898 | 918 | 151 | 3.8 | 37-57-57.5 | 121-22-10.7 | NA
12 | 2021-12-14 | 914 | 11 | 471 | 475 | 147 | 3.6 | 37-58-06.2 | 121-31-44.2 | NA
12 | 2021-12-14 | 915 | 10.6 | 526 | 535 | 172 | 3.1 | 37-56-42.4 | 121-34-07.1 | NA
12 | 2021-12-14 | 918 | 10.7 | 483 | 500 | 154 | 4.8 | 37-50-30.8 | 121-34-00.7 | NA
12 | 2021-12-14 | 919 | 10.2 | 238 | 235 | 144 | 4.6 | 38-00-39.6 | 121-29-43.1 | NA
12 | 2021-12-15 | 513 | 11.4 | 988 | 1156 | 71 | 21.2 | 38-03-38.8 | 121-51-58.4 | NA
12 | 2021-12-15 | 703 | 10.4 | 2925 | 3733 | 63 | 17.3 | 38-02-59.8 | 121-47-50.3 | NA
12 | 2021-12-15 | 704 | 10.6 | 1257 | 2863 | 34 | 34.2 | 38-03-59.9 | 121-47-24.0 | NA
12 | 2021-12-15 | 705 | 10.3 | 441 | 1131 | 98 | 13.6 | 38-05-56.3 | 121-42-29.9 | NA
12 | 2021-12-15 | 706 | 10.4 | 512 | 555 | 52 | 25 | 38-05-10.1 | 121-45-04.3 | NA
12 | 2021-12-15 | 707 | 10.3 | 234 | 238 | 51 | 27.3 | 38-06-48.7 | 121-42-35.6 | NA
12 | 2021-12-15 | 711 | 10 | 204 | 207 | 118 | 14.5 | 38-10-37.9 | 121-39-47.2 | NA
12 | 2021-12-15 | 716 | 10.1 | 242 | 252 | 42 | 52.7 | 38-14-29.8 | 121-41-11.4 | NA
12 | 2021-12-15 | 723 | 10 | 240 | 242 | 47 | 54.2 | 38-14-31.8 | 121-40-18.6 | NA
12 | 2021-12-15 | 801 | 11.3 | 765 | 955 | 58 | 21.3 | 38-02-43.9 | 121-50-43.7 | NA
12 | 2021-12-15 | 804 | 11.3 | 775 | 796 | 58 | 20.2 | 38-01-01.0 | 121-47-31.6 | NA
12 | 2021-12-16 | 405 | 12.2 | 22290 | 25940 | 61 | 16.4 | 38-02-24.4 | 122-08-51.1 | NA
12 | 2021-12-16 | 411 | 12 | 20010 | 22480 | 39 | 21.6 | 38-03-06.1 | 122-04-30.5 | NA
12 | 2021-12-16 | 418 | 12 | 23890 | 25120 | 64 | 21.1 | 38-04-00.1 | 122-05-43.2 | NA
12 | 2021-12-16 | 501 | 11.8 | 15730 | 17580 | 61 | 16.9 | 38-04-26.1 | 122-01-35.8 | NA
12 | 2021-12-16 | 504 | 11.5 | 13000 | 15810 | 61 | 18.1 | 38-03-06.5 | 121-59-07.9 | NA
12 | 2021-12-16 | 508 | 10.8 | 7300 | 8640 | 50 | 30.5 | 38-02-58.7 | 121-55-12.6 | NA
12 | 2021-12-16 | 519 | 11.4 | 1036 | 1367 | 57 | 22.3 | 38-04-25.5 | 121-57-20.2 | NA
12 | 2021-12-16 | 520 | 10.9 | 6730 | 7000 | 62 | 18.8 | 38-01-56.5 | 121-51-57.3 | NA
12 | 2021-12-16 | 602 | 11.1 | 17450 | 16640 | 58 | 22.5 | 38-07-03.6 | 122-02-35.3 | NA
12 | 2021-12-16 | 606 | 10.7 | 9150 | 10360 | 47 | 37.4 | 38-10-10.6 | 122-01-24.3 | NA
12 | 2021-12-16 | 609 | 10.4 | 9480 | 9470 | 49 | 24.7 | 38-10-02.1 | 121-56-10.4 | NA
12 | 2021-12-16 | 610 | 10.4 | 6060 | 6850 | 52 | 29.8 | 38-07-28.3 | 121-53-23.3 | NA
12 | 2021-12-17 | 340 | 11.8 | 26120 | 27880 | 68 | 15.7 | 38-05-47.7 | 122-15-37.8 | NA
12 | 2021-12-17 | 342 | 11.6 | 20100 | 26600 | 61 | 15.5 | 38-08-51.9 | 122-17-25.8 | NA
12 | 2021-12-17 | 343 | 11.3 | 14400 | 19260 | 45 | 25.4 | 38-10-59.5 | 122-18-43.6 | NA
12 | 2021-12-17 | 344 | 11.4 | 9240 | 13350 | 21 | 58.8 | 38-13-02.7 | 122-18-38.0 | NA
12 | 2021-12-17 | 345 | 11 | 5960 | 11150 | 27 | 85.3 | 38-13-29.4 | 122-18-30.0 | NA
12 | 2021-12-17 | 346 | 11.1 | 1257 | 3355 | 26 | 118 | 38-14-26.2 | 122-17-12.5 | NA
12 | 2021-12-17 | 347 | 11.3 | 354 | 377 | 37 | 86.1 | 38-15-28.7 | 122-17-02.3 | NA
12 | 2021-12-17 | 348 | 11.6 | 256 | 268 | 28 | 63.8 | 38-16-29.6 | 122-16-59.9 | NA
12 | 2021-12-17 | 349 | 11.1 | 503 | 1470 | 31 | 51.5 | 38-17-21.4 | 122-16-59.8 | NA
13 | 2021-12-27 | 809 | 8.9 | 641 | 1172 | 64 | 17.3 | 38-03-07.4 | 121-41-36.2 | NA
13 | 2021-12-27 | 812 | 8.9 | 361 | 376 | 60 | 21.8 | 38-05-23.6 | 121-38-29.3 | NA
13 | 2021-12-27 | 815 | 9 | 354 | 355 | 62 | 20.1 | 38-05-01.8 | 121-34-17.1 | NA
13 | 2021-12-27 | 901 | 8.9 | 644 | 642 | 75 | 12.2 | 38-02-37.5 | 121-36-58.1 | NA
13 | 2021-12-27 | 902 | 9.1 | 585 | 592 | 140 | 6 | 38-00-58.0 | 121-34-54.8 | NA
13 | 2021-12-27 | 906 | 9.3 | 446 | 450 | 80 | 11.2 | 38-03-07.5 | 121-30-28.8 | NA
13 | 2021-12-27 | 910 | 9.5 | 585 | 588 | 72 | 11.9 | 38-00-13.0 | 121-27-02.9 | NA
13 | 2021-12-27 | 912 | 9.9 | 447 | 471 | 40 | 33.8 | 37-57-53.8 | 121-22-01.3 | NA
13 | 2021-12-27 | 914 | 9.4 | 582 | 594 | 182 | 4.8 | 37-58-06.1 | 121-31-45.5 | NA
13 | 2021-12-27 | 915 | 9.3 | 614 | 619 | 200 | 4.2 | 37-56-39.0 | 121-34-05.4 | NA
13 | 2021-12-27 | 918 | 9.5 | 664 | 671 | 200 | 4.2 | 37-51-29.5 | 121-33-59.8 | NA
13 | 2021-12-28 | 716 | 8.2 | 291 | 298 | 32 | 45.3 | 38-14-27.4 | 121-41-09.2 | NA
13 | 2021-12-28 | 919 | 8.2 | 201 | 228 | 33 | 27.9 | 38-06-19.1 | 121-29-39.8 | NA
13 | 2021-12-29 | 513 | 8.9 | 663 | 720 | 37 | 40.2 | 38-03-34.6 | 121-52-11.3 | NA
13 | 2021-12-29 | 520 | 9 | 652 | 651 | 39 | 35.8 | 38-01-54.7 | 121-51-52.8 | NA
13 | 2021-12-29 | 703 | 8.5 | 360 | 342 | 32 | 34.1 | 38-02-44.6 | 121-47-44.5 | NA
13 | 2021-12-29 | 704 | 8.9 | 310 | 346 | 30 | 42.9 | 38-03-56.9 | 121-47-11.1 | NA
13 | 2021-12-29 | 705 | 8.7 | 257 | 261 | 44 | 32.8 | 38-06-10.5 | 121-42-28.6 | NA
13 | 2021-12-29 | 706 | 8.8 | 194 | 216 | 28 | 48.8 | 38-05-09.8 | 121-44-51.9 | NA
13 | 2021-12-29 | 707 | 8.7 | 218 | 207 | 44 | 40.4 | 38-06-49.3 | 121-42-30.0 | NA
13 | 2021-12-29 | 711 | 8.4 | 158 | 166 | 37 | 42.4 | 38-10-37.0 | 121-39-43.4 | NA
13 | 2021-12-29 | 723 | 8.5 | 252 | 274 | 33 | 45.4 | 38-14-30.1 | 121-40-19.0 | NA
13 | 2021-12-29 | 801 | 8.9 | 540 | 584 | 30 | 37 | 38-02-48.7 | 121-50-41.3 | NA
13 | 2021-12-29 | 804 | 9 | 573 | 599 | 41 | 33.3 | 38-01-05.8 | 121-47-39.8 | NA
13 | 2021-12-30 | 340 | 9.5 | 20000 | 21700 | 29 | 41 | 38-05-51.2 | 122-15-41.5 | NA
13 | 2021-12-30 | 342 | 10 | 16570 | 17130 | 30 | 53.1 | 38-08-38.9 | 122-17-08.8 | NA
13 | 2021-12-30 | 343 | 9.5 | 12560 | 12600 | 33 | 35.8 | 38-10-51.5 | 122-18-30.7 | NA
13 | 2021-12-30 | 344 | 9.7 | 7560 | 10200 | 40 | 36.7 | 38-12-38.2 | 122-18-24.2 | NA
13 | 2021-12-30 | 345 | 9.7 | 5420 | 6290 | 30 | 41.1 | 38-13-15.3 | 122-18-37.5 | NA
13 | 2021-12-30 | 346 | 10.2 | 234 | 359 | 28 | 43.6 | 38-14-09.4 | 122-17-14.2 | NA
13 | 2021-12-30 | 347 | 10.1 | 292 | 311 | 43 | 22.5 | 38-15-24.4 | 122-17-02.1 | NA
13 | 2021-12-30 | 348 | 10.4 | 224 | 232 | 46 | 20.6 | 38-16-24.0 | 122-17-05.5 | NA
13 | 2021-12-30 | 349 | 10.6 | 211 | 582 | 63 | 16.7 | 38-17-22.4 | 122-16-59.4 | NA
13 | 2021-12-30 | 405 | 9.1 | 8850 | 21410 | 36 | 37.2 | 38-02-22.6 | 122-08-32.8 | NA
13 | 2021-12-30 | 411 | 9.6 | 15060 | 18910 | 46 | 40.4 | 38-02-59.8 | 122-04-51.3 | NA
13 | 2021-12-30 | 418 | 9 | 9070 | 15190 | 45 | 28.3 | 38-04-57.0 | 122-04-49.8 | NA
13 | 2021-12-30 | 501 | 9.2 | 4411 | 4802 | 27 | 48.8 | 38-04-19.9 | 122-01-24.3 | NA
13 | 2021-12-30 | 504 | 9.1 | 4052 | 8740 | 30 | 55.3 | 38-03-12.0 | 121-59-20.2 | NA
13 | 2021-12-30 | 508 | 9.3 | 1050 | 2711 | 28 | 46.4 | 38-02-54.1 | 121-55-00.0 | NA
13 | 2021-12-30 | 519 | 9.3 | 701 | 2091 | 39 | 67.8 | 38-04-27.2 | 121-57-36.1 | NA
13 | 2021-12-30 | 602 | 8.6 | 4125 | 4103 | 28 | 67.3 | 38-07-02.8 | 122-02-29.2 | NA
13 | 2021-12-30 | 606 | 8.4 | 3114 | 3418 | 32 | 100 | 38-10-08.6 | 122-01-24.0 | NA
13 | 2021-12-30 | 609 | 8.5 | 3839 | 3882 | 37 | 36.9 | 38-10-01.7 | 121-56-14.7 | NA
13 | 2021-12-30 | 610 | 8.2 | 2276 | 2300 | 33 | 52.6 | 38-07-22.4 | 121-53-20.5 | NA
1 | 2022-01-18 | 809 | 9.5 | 233 | 214 | 65 | NA | 38-02-59.8 | 121-41-44.6 | NA
1 | 2022-01-18 | 812 | 10.1 | 215 | 167 | NA | 13.1 | 38-05-20.4 | 121-38-15.5 | NA
1 | 2022-01-18 | 815 | 10.2 | 180 | 178 | NA | 9.2 | 38-05-03.5 | 121-34-17.2 | NA
1 | 2022-01-18 | 901 | 9.3 | 221 | 117 | NA | NA | 38-02-48.3 | 121-37-07.8 | NA
1 | 2022-01-18 | 902 | 9.4 | 249 | 259 | NA | 6.8 | 38-01-07.3 | 121-34-56.0 | NA
1 | 2022-01-18 | 906 | 10.5 | 208 | 213 | NA | 6.2 | 38-02-52.4 | 121-30-11.6 | NA
1 | 2022-01-18 | 910 | 10 | 262 | 265 | NA | 9.1 | 37-59-59.8 | 121-26-53.0 | NA
1 | 2022-01-18 | 912 | 10.3 | 370 | 374 | NA | 7.7 | 37-58-00.2 | 121-22-09.0 | NA
1 | 2022-01-18 | 914 | 9.9 | 252 | 257 | NA | 6.8 | 37-58-09.2 | 121-31-39.7 | NA
1 | 2022-01-18 | 915 | 9.5 | 251 | 112 | NA | 6.4 | 37-56-44.7 | 121-34-07.9 | NA
1 | 2022-01-18 | 918 | 9.8 | 285 | 129 | NA | 5.9 | 37-51-37.5 | 121-34-07.1 | NA
1 | 2022-01-18 | 919 | 10.3 | 179 | 184 | NA | 6.1 | 38-06-32.2 | 121-30-03.1 | NA
2 | 2022-01-24 | 809 | 9.6 | 356 | 355 | 43 | 29.1 | 38-03-08.6 | 121-41-35.9 | NA
2 | 2022-01-24 | 812 | 10.4 | 314 | 314 | 79 | 16.7 | 38-05-29.7 | 121-38-42.2 | NA
2 | 2022-01-24 | 815 | 10.5 | 273 | 271 | 80 | 13.8 | 38-05-14.6 | 121-34-20.8 | NA
2 | 2022-01-24 | 901 | 9.4 | 324 | 325 | 83 | 17.4 | 38-02-32.9 | 121-37-32.9 | NA
2 | 2022-01-24 | 902 | 9.7 | 350 | 359 | 56 | 19.6 | 38-00-59.4 | 121-34-54.7 | NA
2 | 2022-01-24 | 906 | 10.6 | 289 | 290 | 103 | 9 | 38-03-04.9 | 121-30-28.2 | NA
2 | 2022-01-24 | 910 | 11.2 | 329 | 345 | 115 | 7 | 38-00-15.4 | 121-27-06.6 | NA
2 | 2022-01-24 | 912 | 11.1 | 653 | 674 | 92 | 11 | 37-58-05.0 | 121-22-14.6 | NA
2 | 2022-01-24 | 914 | 10.2 | 360 | 360 | 141 | 9.1 | 37-58-06.1 | 121-31-45.9 | NA
2 | 2022-01-24 | 915 | 9.8 | 350 | 352 | 89 | 13.6 | 37-56-37.2 | 121-34-02.5 | NA
2 | 2022-01-24 | 918 | 9.8 | 375 | 374 | 133 | 7.8 | 37-51-30.3 | 121-34-00.5 | NA
2 | 2022-01-24 | 919 | 10.2 | 254 | 254 | 172 | 5 | 38-06-19.2 | 121-29-37.9 | NA
2 | 2022-01-26 | 513 | 11.2 | 3954 | 6330 | 30 | 39.2 | 38-03-32.5 | 121-52-10.4 | NA
2 | 2022-01-26 | 703 | 9.8 | 733 | 739 | 45 | 37.8 | 38-02-45.6 | 121-47-45.6 | NA
2 | 2022-01-26 | 704 | 9.7 | 568 | 682 | 39 | 41.9 | 38-04-09.6 | 121-45-58.6 | NA
2 | 2022-01-26 | 705 | 9.9 | 250 | 263 | 66 | 16.1 | 38-06-02.3 | 121-42-28.3 | NA
2 | 2022-01-26 | 706 | 9.7 | 252 | 257 | 42 | 37.3 | 38-05-14.6 | 121-44-51.7 | NA
2 | 2022-01-26 | 707 | 9.8 | 232 | 234 | 52 | 18.5 | 38-06-57.7 | 121-42-22.8 | NA
2 | 2022-01-26 | 711 | 9.6 | 206 | 212 | 154 | 6.8 | 38-10-35.1 | 121-39-40.7 | NA
2 | 2022-01-26 | 716 | 10 | 229 | 232 | 92 | 12.7 | 38-14-25.6 | 121-41-07.6 | NA
2 | 2022-01-26 | 723 | 10 | 226 | 234 | 91 | 11.6 | 38-14-22.1 | 121-40-19.5 | NA
2 | 2022-01-26 | 801 | 11.4 | 2016 | 4299 | 51 | 28.9 | 38-02-47.9 | 121-50-41.7 | NA
2 | 2022-01-26 | 804 | 12.7 | 955 | 1475 | 51 | 21.9 | 38-01-02.6 | 121-47-48.0 | NA
2 | 2022-01-27 | 405 | 11.5 | 27990 | 28580 | 32 | 70.4 | 38-02-22.7 | 122-08-55.2 | NA
2 | 2022-01-27 | 411 | 11.9 | 21100 | 24060 | 62 | 23.3 | 38-03-00.8 | 122-04-50.7 | NA
2 | 2022-01-27 | 418 | 12.9 | 16130 | 25930 | 58 | 10.6 | 38-03-58.0 | 122-05-55.9 | NA
2 | 2022-01-27 | 501 | 11.3 | 12290 | 17640 | 62 | 19.2 | 38-04-26.4 | 122-01-38.7 | NA
2 | 2022-01-27 | 504 | 11.2 | 12100 | 16090 | 46 | 22.4 | 38-03-10.4 | 121-59-13.9 | NA
2 | 2022-01-27 | 508 | 9.9 | 4095 | 7710 | 24 | 29.9 | 38-02-52.8 | 121-54-55.2 | NA
2 | 2022-01-27 | 519 | 11.1 | 9250 | 11230 | 48 | 28.9 | 38-04-24.1 | 121-57-18.8 | NA
2 | 2022-01-27 | 520 | 9.9 | 2369 | 3009 | 33 | 34.8 | 38-01-55.2 | 121-51-36.4 | NA
2 | 2022-01-27 | 602 | 10.8 | 13410 | 16440 | 44 | 17.1 | 38-06-56.3 | 122-02-30.2 | NA
2 | 2022-01-27 | 606 | 10.6 | 8360 | 8540 | 25 | 47.6 | 38-10-11.7 | 122-01-25.5 | NA
2 | 2022-01-27 | 609 | 10.5 | 4875 | 4926 | 13 | 73.6 | 38-10-02.3 | 121-56-13.5 | NA
2 | 2022-01-27 | 610 | 10.4 | 3244 | 3271 | 14 | 46.6 | 38-07-09.6 | 121-53-20.6 | NA
2 | 2022-01-28 | 340 | 11.6 | 28300 | 29160 | 72 | 22 | 38-05-48.8 | 122-15-38.9 | NA
2 | 2022-01-28 | 342 | 11.6 | 25100 | 27950 | 56 | 18.2 | 38-08-41.0 | 122-17-13.3 | NA
2 | 2022-01-28 | 343 | 11.5 | 20040 | 20620 | 48 | 16.7 | 38-10-56.9 | 122-18-41.3 | NA
2 | 2022-01-28 | 344 | 11.3 | 19070 | 19270 | 56 | 20.6 | 38-12-51.9 | 122-18-35.6 | NA
2 | 2022-01-28 | 345 | 11.4 | 15440 | 18300 | 49 | 18.1 | 31-31-16.4 | 122-18-37.6 | NA
2 | 2022-01-28 | 346 | 11.2 | 14420 | 14810 | 43 | 18.3 | 38-14-17.1 | 122-17-13.7 | NA
2 | 2022-01-28 | 347 | 10.8 | 7010 | 11060 | 56 | 14.1 | 38-15-26.4 | 122-17-02.3 | NA
2 | 2022-01-28 | 348 | 10.3 | 2641 | 6430 | 78 | 9.7 | 38-16-27.9 | 122-17-01.3 | NA
2 | 2022-01-28 | 349 | 9.9 | 2084 | 5560 | 92 | 9.3 | 38-17-20.5 | 122-16-59.6 | NA
3 | 2022-02-08 | 809 | 9.7 | 510 | 1455 | 63 | 11.8 | 38-03-13.0 | 121-41-33.2 | NA
3 | 2022-02-08 | 812 | 10 | 320 | 335 | 73 | 10.8 | 38-05-20.8 | 121-38-18.6 | NA
3 | 2022-02-08 | 815 | 9.9 | 260 | 280 | 84 | 7.8 | 38-05-04.5 | 121-34-18.9 | NA
3 | 2022-02-08 | 902 | 10.2 | 340 | 340 | 97 | 8.8 | 38-01-04.6 | 121-34-55.4 | NA
3 | 2022-02-08 | 906 | 10.9 | 309 | 307 | 118 | 5.1 | 38-03-03.5 | 121-30-24.5 | NA
3 | 2022-02-08 | 910 | 12.1 | 485 | 510 | 122 | 6.4 | 38-00-12.4 | 121-27-04.8 | NA
3 | 2022-02-08 | 912 | 12 | 807 | 823 | 170 | 3.5 | 37-58-04.8 | 121-22-13.8 | NA
3 | 2022-02-08 | 914 | 10.5 | 363 | 364 | 163 | 4.3 | 37-57-55.2 | 121-31-49.0 | NA
3 | 2022-02-08 | 915 | 10.1 | 335 | 334 | 156 | 5.9 | 37-56-31.4 | 121-33-44.8 | NA
3 | 2022-02-08 | 918 | 10.3 | 383 | 446 | 126 | 4.8 | 37-51-28.3 | 121-33-57.9 | NA
3 | 2022-02-08 | 919 | 10.9 | 234 | 274 | 200 | 5 | 38-06-19.4 | 121-29-40.5 | NA
3 | 2022-02-09 | 508 | 11.4 | 4398 | 9600 | 43 | 25 | 38-02-55.8 | 121-55-10.1 | NA
3 | 2022-02-09 | 513 | 11.5 | 4190 | 7520 | 48 | 19 | 38-03-28.7 | 121-52-11.3 | NA
3 | 2022-02-09 | 520 | 11.6 | 2430 | 5090 | 39 | 22.4 | 38-01-54.8 | 121-51-51.5 | NA
3 | 2022-02-09 | 703 | 10.1 | 759 | 758 | 50 | 24.1 | 38-03-04.6 | 121-47-57.5 | NA
3 | 2022-02-09 | 704 | 9.9 | 788 | 781 | 38 | 31.5 | 38-04-05.6 | 121-47-10.7 | NA
3 | 2022-02-09 | 705 | 10.1 | 271 | 269 | 87 | 8.5 | 38-06-07.6 | 121-42-76.0 | NA
3 | 2022-02-09 | 706 | 9.7 | 252 | 292 | 51 | 24.2 | 38-05-16.6 | 121-44-52.4 | NA
3 | 2022-02-09 | 707 | 9.7 | 232 | 236 | 79 | 11.4 | 38-06-56.2 | 121-42-25.9 | NA
3 | 2022-02-09 | 711 | 10.1 | 216 | 214 | 200 | 4.7 | 38-10-35.2 | 121-39-35.4 | NA
3 | 2022-02-09 | 716 | 10.3 | 226 | 231 | 120 | 7.4 | 38-14-27.9 | 121-41-15.2 | NA
3 | 2022-02-09 | 723 | 10.5 | 219 | 222 | 122 | 6.5 | 38-14-19.7 | 121-40-21.4 | NA
3 | 2022-02-09 | 801 | 11.1 | 3530 | 5440 | 41 | 19.8 | 38-03-01.6 | 121-50-48.7 | NA
3 | 2022-02-09 | 804 | 12.9 | 1127 | 1428 | 52 | 13.7 | 38-01-02.2 | 121-47-45.9 | NA
3 | 2022-02-10 | 340 | 12.5 | 28150 | 29460 | 47 | 17.5 | 38-05-48.7 | 121-15-39.7 | NA
3 | 2022-02-10 | 342 | 12.6 | 24370 | 24480 | 38 | 32.1 | 38-08-41.0 | 122-17-10.3 | NA
3 | 2022-02-10 | 405 | 12.2 | 24781 | 28350 | 90 | 7.5 | 38-02-23.7 | 122-02-23.7 | NA
3 | 2022-02-10 | 411 | 12.9 | 19320 | 24660 | 48 | 18.2 | 38-03-00.2 | 122-04-53.1 | NA
3 | 2022-02-10 | 418 | 12.3 | 20110 | 29510 | 91 | 5.9 | 38-03-57.6 | 122-05-48.7 | NA
3 | 2022-02-10 | 501 | 12.6 | 12270 | 13640 | 50 | 23.6 | 38-04-26.8 | 122-01-37.9 | NA
3 | 2022-02-10 | 504 | 12.5 | 10760 | 13000 | 61 | 16.1 | 38-03-13.0 | 121-59-17.0 | NA
3 | 2022-02-10 | 519 | 13.3 | 5490 | 8770 | 51 | 15.7 | 38-04-23.7 | 121-57-36.9 | NA
3 | 2022-02-10 | 602 | 11.3 | 9990 | 16560 | 62 | 16.1 | 38-07-04.7 | 122-02-30.3 | NA
3 | 2022-02-10 | 606 | 11.5 | 8880 | 9160 | 52 | 20.6 | 38-10-09.9 | 122-01-26.3 | NA
3 | 2022-02-10 | 609 | 11.1 | 6280 | 6300 | 37 | 35.2 | 38-10-02.1 | 121-56-18.0 | NA
3 | 2022-02-10 | 610 | 11.5 | 4519 | 4471 | 34 | 28.7 | 38-07-15.1 | 121-53-19.7 | NA
3 | 2022-02-14 | 343 | 14 | 22450 | 22320 | 65 | 18.6 | 38-11-00.4 | 122-18-38.2 | NA
3 | 2022-02-14 | 344 | 14.6 | 21220 | 21210 | 53 | 13.8 | 38-12-43.0 | 122-18-29.5 | NA
3 | 2022-02-14 | 345 | 14.8 | 20130 | 20230 | 54 | 15.1 | 38-13-29.7 | 122-18-29.2 | NA
3 | 2022-02-14 | 346 | 14.8 | 19340 | 19720 | 63 | 12.4 | 38-14-07.6 | 122-17-13.1 | NA
3 | 2022-02-14 | 347 | 14.1 | 13180 | 16180 | 58 | 14.7 | 38-15-19.3 | 122-17-02.8 | NA
3 | 2022-02-14 | 348 | 13.5 | 11360 | 11880 | 61 | 14 | 38-16-26.5 | 122-17-02.4 | NA
3 | 2022-02-14 | 349 | 12.7 | 6700 | 9970 | 70 | 10 | 38-17-10.9 | 122-17-03.9 | NA
4 | 2022-02-22 | 809 | 11 | 317 | 493 | 82 | NA | 38-03-16.3 | 121-41-29.2 | NA
4 | 2022-02-22 | 812 | 11.3 | 217 | 220 | 116 | NA | 38-05-24.0 | 121-38-23.8 | NA
4 | 2022-02-22 | 815 | 11 | 205 | 196 | 113 | NA | 38-05-06.7 | 121-34-18.0 | NA
4 | 2022-02-22 | 901 | 10.9 | 227 | 222 | 103 | NA | 38-02-39.9 | 121-36-51.3 | NA
4 | 2022-02-22 | 902 | 10.4 | 227 | 234 | 103 | NA | 38-01-18.5 | 121-34-58.3 | NA
4 | 2022-02-22 | 906 | 12.1 | 242 | 225 | 173 | NA | 38-03-05.4 | 121-30-27.9 | NA
4 | 2022-02-22 | 910 | 12 | 442 | 464 | 158 | NA | 38-00-08.2 | 121-27-02.6 | NA
4 | 2022-02-22 | 912 | 12.3 | 537 | 542 | 143 | NA | 37-58-01.6 | 121-22-09.6 | NA
4 | 2022-02-22 | 914 | 11.8 | 297 | 293 | 155 | NA | 37-58-07.4 | 121-31-43.2 | NA
4 | 2022-02-22 | 915 | 11.5 | 247 | 244 | 124 | NA | 37-56-49.9 | 121-34-08.7 | NA
4 | 2022-02-22 | 918 | 11.5 | 287 | 278 | 176 | NA | 37-51-36.8 | 121-34-06.3 | NA
4 | 2022-02-22 | 919 | 11.6 | 148 | 150 | 200 | NA | 38-06-19.8 | 121-29-43.2 | NA
4 | 2022-02-23 | 703 | 10.4 | 636 | 748 | 48 | 19.6 | 38-02-42.1 | 121-47-49.0 | NA
4 | 2022-02-23 | 704 | 10.1 | 767 | 989 | 39 | 26.4 | 38-04-07.9 | 121-47-00.7 | NA
4 | 2022-02-23 | 705 | 10.7 | 177 | 178 | 64 | 9.7 | 38-06-08.0 | 121-42-32.4 | NA
4 | 2022-02-23 | 706 | 10.8 | 382 | 547 | 38 | 29.8 | 38-05-10.8 | 121-44-58.9 | NA
4 | 2022-02-23 | 801 | 11 | 2262 | 2528 | 40 | 29.5 | 38-02-39.0 | 121-50-41.3 | NA
4 | 2022-02-23 | 804 | 10.2 | 849 | 1008 | 61 | 18.4 | 38-00-57.8 | 121-47-28.6 | NA
4 | 2022-02-24 | 405 | 11.8 | 12864 | 11678 | 49 | 11.5 | 38-02-22.6 | 122-08-59.2 | NA
4 | 2022-02-24 | 411 | 11.5 | 9245 | 12951 | 42 | 15.7 | 38-03-01.8 | 122-04-50.5 | NA
4 | 2022-02-24 | 418 | 11.6 | 8112 | 13449 | 39 | 21.1 | 38-03-53.5 | 122-05-59.5 | NA
4 | 2022-02-24 | 501 | 10.9 | 7618 | 8455 | 33 | 30.5 | 38-04-28.0 | 122-01-38.4 | NA
4 | 2022-02-24 | 504 | 11.6 | 5822 | 7673 | 48 | 16.7 | 38-03-11.5 | 121-59-15.1 | NA
4 | 2022-02-24 | 508 | 10 | 3602 | 5798 | 34 | 36.7 | 38-02-57.2 | 121-55-01.5 | NA
4 | 2022-02-24 | 513 | 10 | 2330 | 3393 | 38 | 25.5 | 38-03-29.5 | 121-52-08.3 | NA
4 | 2022-02-24 | 519 | 11.4 | 4310 | 5838 | 53 | 23.8 | 38-04-24.5 | 121-57-47.9 | NA
4 | 2022-02-24 | 520 | 10.4 | 2568 | 2565 | 37 | 33.7 | 38-01-54.5 | 121-51-33.2 | NA
4 | 2022-02-24 | 602 | 11.2 | 6164 | 6726 | 47 | 29.3 | 38-06-58.2 | 122-02-34.0 | NA
4 | 2022-02-24 | 606 | 10.5 | 2720 | 4598 | 28 | 53.6 | 38-10-11.9 | 122-01-30.3 | NA
4 | 2022-02-24 | 609 | 9.8 | 1737 | 1778 | 39 | 30.9 | 38-10-01.5 | 121-56-27.2 | NA
4 | 2022-02-24 | 610 | 10 | 1913 | 1892 | 41 | 26.2 | 38-07-06.5 | 121-53-21.4 | NA
4 | 2022-02-25 | 340 | 10.4 | 19299 | 22071 | 67 | 13.2 | 38-05-52.2 | 122-15-43.1 | NA
4 | 2022-02-25 | 342 | 10.2 | 18711 | 19704 | 62 | 15.7 | 38-08-44.2 | 122-17-17.1 | NA
4 | 2022-02-25 | 343 | 10.4 | 15774 | 15585 | 68 | 9.8 | 38-10-54.5 | 122-18-32.3 | NA
4 | 2022-02-25 | 344 | 10.4 | 16150 | 16115 | 82 | 9.2 | 38-12-42.5 | 122-18-28.9 | NA
4 | 2022-02-25 | 345 | 10.3 | 15831 | 14969 | 77 | 7.9 | 38-13-13.3 | 122-18-37.2 | NA
4 | 2022-02-25 | 346 | 11.2 | 11382 | 14415 | 65 | 8.5 | 38-14-06.0 | 122-17-14.7 | NA
4 | 2022-02-25 | 347 | 11.2 | 10109 | 13422 | 61 | 10.3 | 38-15-11.8 | 122-17-05.7 | NA
4 | 2022-02-25 | 348 | 11.8 | 6426 | 8273 | 60 | 10.7 | 38-16-25.6 | 122-17-02.8 | NA
4 | 2022-02-25 | 349 | 12.8 | 7110 | 9003 | 52 | 10.5 | 38-17-12.6 | 122-17-01.5 | NA
4 | 2022-02-28 | 707 | 11.5 | 155 | 155 | 164 | 4 | 38-07-12.4 | 121-42-06.6 | NA
4 | 2022-02-28 | 711 | 10.8 | 121 | 120 | 186 | 4 | 38-10-37.8 | 121-39-44.3 | NA
4 | 2022-02-28 | 716 | 11.4 | 189 | 200 | 138 | 4.9 | 38-15-12.9 | 121-41-15.2 | NA
4 | 2022-02-28 | 723 | 11.3 | 264 | 488 | 117 | 5.9 | 38-14-14.0 | 121-40-22.9 | NA
5 | 2022-03-07 | 809 | 11.8 | 334 | 257 | 80 | 9.1 | 38-03-07.0 | 121-41-35.9 | NA
5 | 2022-03-07 | 812 | 12.6 | 196 | 143 | 105 | 8.3 | 38-05-28.3 | 121-38-41.3 | NA
5 | 2022-03-07 | 815 | 12.8 | 181 | 190 | 161 | 5.8 | 38-05-08.3 | 121-34-19.1 | NA
5 | 2022-03-07 | 901 | 11.9 | 218 | 214 | 103 | 7.3 | 38-02-31.6 | 121-37-02.8 | NA
5 | 2022-03-07 | 902 | 12 | 236 | 152 | 114 | 6.2 | 38-01-01.0 | 121-34-54.6 | NA
5 | 2022-03-07 | 906 | 12.6 | 259 | 269 | 138 | 9.6 | 38-03-02.2 | 121-30-24.6 | NA
5 | 2022-03-07 | 910 | 13 | 484 | 411 | 92 | 6.1 | 38-00-11.2 | 121-27-04.5 | NA
5 | 2022-03-07 | 912 | 13.4 | 547 | 342 | 178 | 5.3 | 37-58-04.4 | 121-22-14.4 | NA
5 | 2022-03-07 | 914 | 12.7 | 315 | 237 | 153 | 4.5 | 37-58-06.5 | 121-31-43.8 | NA
5 | 2022-03-07 | 915 | 12.3 | 267 | 243 | 122 | 4.8 | 37-56-39.4 | 121-34-04.9 | NA
5 | 2022-03-07 | 918 | 12.7 | 104 | 329 | 115 | 4.8 | 37-51-30.9 | 121-34-00.4 | NA
5 | 2022-03-07 | 919 | 12.8 | 150 | 131 | 200 | 4.1 | 38-06-18.8 | 121-29-38.6 | NA
5 | 2022-03-08 | 513 | 13.2 | 772 | 640 | 41 | 25.2 | 38-03-32.1 | 121-52-06.6 | NA
5 | 2022-03-08 | 703 | 12 | 372 | 319 | 61 | 13.7 | 38-02-49.8 | 121-47-49.5 | NA
5 | 2022-03-08 | 704 | 12 | 546 | 574 | 56 | 25.5 | 38-04-05.2 | 121-47-11.1 | NA
5 | 2022-03-08 | 705 | 12.4 | 184 | 172 | 143 | 7.7 | 38-05-52.8 | 121-42-28.1 | NA
5 | 2022-03-08 | 706 | 11.7 | 519 | 550 | 48 | 25.4 | 38-05-09.8 | 121-45-03.4 | NA
5 | 2022-03-08 | 707 | 12.5 | 149 | 217 | 93 | 10.4 | 38-06-49.9 | 121-42-32.9 | NA
5 | 2022-03-08 | 711 | 12.5 | 129 | 107 | 200 | 3.6 | 38-10-35.8 | 121-39-41.6 | NA
5 | 2022-03-08 | 716 | 12.7 | 141 | 137 | 124 | 5.1 | 38-14-16.0 | 121-41-04.0 | NA
5 | 2022-03-08 | 723 | 12.9 | 135 | 106 | 184 | 4.8 | 38-14-15.3 | 121-40-22.5 | NA
5 | 2022-03-08 | 801 | 12.8 | 678 | 533 | 44 | 25.8 | 38-02-42.6 | 121-50-40.6 | NA
5 | 2022-03-08 | 804 | 13.1 | 272 | 275 | 72 | 14.2 | 38-01-01.4 | 121-47-46.6 | NA
5 | 2022-03-09 | 508 | 12.5 | 3785 | 5077 | 47 | 27.8 | 38-02-53.5 | 121-54-57.6 | NA
5 | 2022-03-09 | 519 | 12.8 | 5303 | 5430 | 39 | 37.1 | 38-04-24.3 | 121-57-38.2 | NA
5 | 2022-03-09 | 520 | 12.3 | 2329 | 2773 | 63 | 19.3 | 38-01-56.0 | 121-51-43.0 | NA
5 | 2022-03-09 | 602 | 13.1 | 6000 | 6310 | 39 | 32.5 | 38-06-54.0 | 122-02-42.0 | NA
5 | 2022-03-09 | 606 | 13.2 | 3124 | 2410 | 23 | 35.6 | 38-10-16.5 | 122-01-49.2 | NA
5 | 2022-03-09 | 609 | 12.6 | 1395 | 645 | 36 | 35.6 | 38-10-02.2 | 121-56-29.5 | NA
5 | 2022-03-09 | 610 | 12.7 | 1248 | 671 | 33 | 28.7 | 38-07-23.1 | 121-53-21.9 | NA
5 | 2022-03-10 | 340 | 13.1 | 19841 | 17640 | 68 | 38.3 | 38-05-47.2 | 121-15-37.3 | NA
6 | 2022-03-21 | 809 | 13.8 | 402 | 371 | 78 | 11.3 | 38-03-20.2 | 122-16-59.7 | NA
6 | 2022-03-21 | 812 | 13.8 | 219 | 223 | 98 | 7.3 | 38-05-27.0 | 121-38-35.0 | NA
6 | 2022-03-21 | 815 | 16.4 | 188 | 183 | 132 | 3.7 | 38-05-10.4 | 121-34-17.5 | NA
6 | 2022-03-21 | 901 | 13.8 | 225 | 224 | 91 | 7.2 | 38-02-47.0 | 121-37-20.1 | NA
6 | 2022-03-21 | 902 | 13.9 | 234 | 209 | 71 | 11.3 | 38-01-01.7 | 121-34-54.5 | NA
6 | 2022-03-21 | 906 | 16.1 | 134 | 174 | 146 | 3.1 | 38-02-59.5 | 121-30-20.8 | NA
6 | 2022-03-21 | 910 | 15.9 | 500 | 509 | 190 | 3 | 38-00-14.4 | 121-27-05.4 | NA
6 | 2022-03-21 | 912 | 16.8 | 624 | 621 | 200 | 2.2 | 37-58-04.4 | 121-22-14.4 | NA
6 | 2022-03-21 | 914 | 15.2 | 343 | 346 | 180 | 2.5 | 37-58-09.8 | 121-31-40.3 | NA
6 | 2022-03-21 | 918 | 15.1 | 319 | 328 | 135 | 3.2 | 37-51-33.4 | 121-34-02.8 | NA
6 | 2022-03-21 | 919 | 17.2 | 167 | 164 | 183 | 2.5 | 38-06-20.6 | 121-29-48.5 | NA
6 | 2022-03-22 | 703 | 14.8 | 605 | 690 | 51 | 18.3 | 38-03-06.9 | 121-47-59.2 | NA